## 教授
(汚泥処理量)6000トン/年 (汚泥処理費)28千円/トン （補助率）33% | [5 empty] | 汚泥 |  | 汚泥処理量 | 6000 | t/y
項目 |  | （千円） | 項目 |  | （千円） | 6000 | t/y | 固形化燃料 | 1600 | t/y |  | 金利 | 1.019 | 1-9 | 36000
初期投資 | 建物 | 439000 | 年間収入 | 汚泥処理収入 | 168000 | 28000 | yen/t |  | 汚泥処理量 | 28000 |  | 割引率 | 0.019 | 10 | 47000
| 機械設備 | 364900 |  | 廃プラ購入 | -750 | 廃プラ |  | 販売価格 | [5 empty] | 11- | 23000
| 【合計】 | 803900 |  | 製品販売収入 | 1600 | 750 | yen/t | 1000 | yen/t
資金調達 | 自己資金 | 0 |  | 【合計】 | 168850 |  | 投資 | 経費 | 廃プラ | 汚泥処理量 | 製品販売 | 費用計 | 費用現在価格
| 長期借入金 | 538269 | 年間支出 | 人件費 | 94800 | 0 | 803900 |  |  |  |  | 803900 | 803900 |  | 0 | 803900 | 819174.1
| 補助金 | 265631 |  | 電力費 |  | 1 |  | 94800 | 750 | -168000 | -1600 | -74050 | -72669.2836 | 23000 | 23000 | 504217.8164 | 513797.9549 | -168850
| 【合計】 | 803900 |  | 燃料・水道費 |  | 2 |  | 94800 | 750 | -168000 | -1600 | -74050 | -71314.3117 | 20000 | 43000 | 462483.6432 | 471270.8324
再投資 | 10年目に発生 | 109470 |  | 機械点検補修 |  | 3 |  | 94800 | 750 | -168000 | -1600 | -74050 | -69984.6042 | 20000 | 63000 | 421286.2282 | 429290.6666 | 94800
| 【償却耐用年数】 |  |  | 建物点検補修 |  | 4 |  | 94800 | 750 | -168000 | -1600 | -74050 | -68679.6901 | 20000 | 83000 | 380610.9765 | 387842.585 | 396402
| 建物 | 30年 |  | 副資材他 |  | 5 |  | 94800 | 750 | -168000 | -1600 | -74050 | -67399.1071 | 20000 | 103000 | 340443.478 | 346911.904
| 建物付属設備 | 15年 |  | リース料 |  | 6 |  | 94800 | 750 | -168000 | -1600 | -74050 | -66142.4014 | 20000 | 123000 | 300769.5026 | 306484.1231
| 構築物、外構 | 13年 |  | 固定資産税 |  | 7 |  | 94800 | 750 | -168000 | -1600 | -74050 | -64909.128 | 20000 | 143000 | 261574.9951 | 266544.92 | 14400
| 機械設備 | 13年 |  | 一般管理費 |  | 8 |  | 94800 | 750 | -168000 | -1600 | -74050 | -63698.8499 | 20000 | 163000 | 222846.0702 | 227080.1455 | 24000
| その他装置 | 10年 |  | 【合計】 | 94800 | 9 |  | 94800 | 750 | -168000 | -1600 | -74050 | -62511.1382 | 20000 | 183000 | 184569.0073 | 188075.8184 | 4200
|  |  | 借入金返済（平均） |  | 35000 | 10 | 109470 | 94800 | 750 | -168000 | -1600 | 35420 | 29343.1489 | 0 | 73530 | 217418.9673 | 221549.9277 | 12000
|  |  | 減価償却費 | ～９年 | 36000 | 11 |  | 94800 | 750 | -168000 | -1600 | -74050 | -60201.7393 | 20000 | 93530 | 181348.1884 | 184793.8039 | 700
|  |  |  | 10年 | 47000 | 12 |  | 94800 | 750 | -168000 | -1600 | -74050 | -59079.2339 | 20000 | 113530 | 145714.5701 | 148483.1469 | 24200
|  |  |  | 11年～ | 23000 | 13 |  | 94800 | 750 | -168000 | -1600 | -74050 | -57977.6584 | 20000 | 133530 | 110505.4885 | 112605.0928 | 2800
[6 empty] | 14 |  | 94800 | 750 | -168000 | -1600 | -74050 | -56896.6225 | 20000 | 153530 | 75708.4703 | 77146.9312 | 9900
|  |  |  | 6000 | 94800 | 15 |  | 94800 | 750 | -168000 | -1600 | -74050 | -55835.7434 | 23000 | 176530 | 44311.1878 | 45153.1004 | 0
|  |  |  | 4500 | 74040 | 16 |  | 94800 | 750 | -168000 | -1600 | -74050 | -54794.6451 | 23000 | 199530 | 13358.4553 | 13612.2659 | 5000 | 97200
| 0 | 0 |  | 3000 | 63180 | 17 |  | 94800 | 750 | -168000 | -1600 | -74050 | -53772.9589 | 23000 | 222530 | -17160.693 | -17486.7462 | 301602
[6 empty] | 18 |  | 94800 | 750 | -168000 | -1600 | -74050 | -52770.3228 | 23000 | 245530 | -47257.069 | -48154.9533 | 398802
[6 empty] | 19 |  | 94800 | 750 | -168000 | -1600 | -74050 | -51786.3815 | 23000 | 268530 | -76941.3348 | -78403.2202
[6 empty] | 20 |  | 94800 | 750 | -168000 | -1600 | -74050 | -50820.7866 | 23000 | 291530 | -106224.0068 | -108242.2629
[6 empty] | 21 |  | 94800 | 750 | -168000 | -1600 | -74050 | -49873.1959 | 23000 | 314530 | -135115.4588 | -137682.6525
[6 empty] | 22 |  | 94800 | 750 | -168000 | -1600 | -74050 | -48943.2737 | 23000 | 337530 | -163625.9262 | -166734.8188
[6 empty] | 23 |  | 94800 | 750 | -168000 | -1600 | -74050 | -48030.6906 | 23000 | 360530 | -191765.5093 | -195409.054
[6 empty] | 24 |  | 94800 | 750 | -168000 | -1600 | -74050 | -47135.1232 | 23000 | 383530 | -219544.1772 | -223715.5166
[6 empty] | 25 |  | 94800 | 750 | -168000 | -1600 | -74050 | -46256.2544 | 23000 | 406530 | -246971.771 | -251664.2346
[6 empty] | 計 | [6 empty] | 44311.1878
| 56300 | 10400 | 0.18472
| 93800 | 12000 | 0.12793

## 事業収支
(汚泥処理量)6000トン/年 (汚泥処理費)28千円/トン （補助率）33% | [6 empty] | 汚泥 |  | 汚泥処理量 | 6000 | t/y
項目 |  | （千円） | 項目 |  | （千円） |  | 6000 | t/y | 固形化燃料 | 1600 | t/y |  | 金利 | 1.019 |  | 1.3262
初期投資 | 建物 | 439000 | 年間収入 | 汚泥処理収入 | 168000 |  | 28000 | yen/t |  | 汚泥処理量 | 28000 |  | 割引率 | 0.019
| 機械設備 | 364900 |  | 廃プラ購入 | -750 |  | 廃プラ |  | 販売価格 |  |  | 年価値分母 |  | 12.9459
| 【合計】 | 803900 |  | 製品販売収入 | 1600 |  | 750 | yen/t | 1000 | yen/t |  |  |  | 0.077244
資金調達 | 自己資金 | 0 |  | 【合計】 | 168850 |  |  | 投資 | 経費 | 廃プラ | 汚泥処理量 | 製品販売 | 費用計 | 費用現在価格
| 長期借入金 | 538269 | 年間支出 | 人件費 | 94800 |  | 0 | 803900 |  |  |  |  | 803900 | 803900 | 803900
| 補助金 | 265631 |  | 電力費 |  |  | 1 |  | 94800 | 750 | -168000 | -1600 | -74050 | -72669.2836 | 731230.7164
| 【合計】 | 803900 |  | 燃料・水道費 |  |  | 2 |  | 94800 | 750 | -168000 | -1600 | -74050 | -71314.3117 | 659916.4047
再投資 | 10年目に発生 | 109470 |  | 機械点検補修 |  |  | 3 |  | 94800 | 750 | -168000 | -1600 | -74050 | -69984.6042 | 589931.8005
| 【償却耐用年数】 |  |  | 建物点検補修 |  |  | 4 |  | 94800 | 750 | -168000 | -1600 | -74050 | -68679.6901 | 521252.1104
| 建物 | 30年 |  | 副資材他 |  |  | 5 |  | 94800 | 750 | -168000 | -1600 | -74050 | -67399.1071 | 453853.0033
| 建物付属設備 | 15年 |  | リース料 |  |  | 6 |  | 94800 | 750 | -168000 | -1600 | -74050 | -66142.4014 | 387710.6019
| 構築物、外構 | 13年 |  | 固定資産税 |  |  | 7 |  | 94800 | 750 | -168000 | -1600 | -74050 | -64909.128 | 322801.4739
| 機械設備 | 13年 |  | 一般管理費 |  |  | 8 |  | 94800 | 750 | -168000 | -1600 | -74050 | -63698.8499 | 259102.624
| その他装置 | 10年 |  | 【合計】 | 94800 |  | 9 |  | 94800 | 750 | -168000 | -1600 | -74050 | -62511.1382 | 196591.4858
|  |  | 借入金返済（平均） |  | 35000 |  | 10 | 109470 | 94800 | 750 | -168000 | -1600 | 35420 | 29343.1489 | 225934.6347
|  |  | 減価償却費 | ～9年 | 36000 |  | 11 |  | 94800 | 750 | -168000 | -1600 | -74050 | -60201.7393 | 165732.8954
|  |  |  | 10年 | 47000 |  | 12 |  | 94800 | 750 | -168000 | -1600 | -74050 | -59079.2339 | 106653.6615
|  |  |  | 11年～ | 23000 |  | 13 |  | 94800 | 750 | -168000 | -1600 | -74050 | -57977.6584 | 48676.0031
[7 empty] | 14 |  | 94800 | 750 | -168000 | -1600 | -74050 | -56896.6225 | -8220.6194
|  |  |  | 6000 | 94800 | 803900 | 15 |  | 94800 | 750 | -168000 | -1600 | -74050 | -55835.7434 | -64056.3628 | -867956.3628
|  |  |  | 4500 | 74040 | 791400 | 計 | 913370 |  |  |  |  | -1001280 | -64056.3628
|  |  |  | 3000 | 63180 | 599200
[7 empty] | 年価値 | [6 empty] | -4947.9977
[7 empty] | 年間CO2削減量１ |  | t |  | 0.10117 |  |  | 607
[7 empty] | 年間CO2削減量２ |  | t |  | 0.51438 |  |  | 823
-22.9074
[9 empty] | 294 |  | 91.14
[9 empty] | 1508 |  | 467.48
| 56300 | 10400 | 0.18472
| 93800 | 12000 | 0.12793

## 評価CO2削減
| 項目 |  |  | 造粒方式 | 炭化方式 | 発酵乾燥・固形化方式
[6 empty] | 一次製品（発酵乾燥物） | 二次製品（廃プラ10％混入）
| イニシャルコスト（50t/日以下の小規模施設での稼働）※数的根拠がはっきりしているデータでの検証 | 施設費用（円） |  | 1350000000 | 2060000000 |  | 803900000
|  | 処理能力（t/日施設） |  | 50 | 20 |  | 28
|  | 施設単価※処理能力（t/日）当たりの単価 |  | 27000000 | 103000000 |  | 28710714.2857
| ランニングコスト（下水汚泥6000t/年の場合） | 維持管理費用計（円/年） |  | 102000000 | 149000000 |  | 95000000
|  | 処理単価※製造処理単位（1t）当たりの単価（6000t）（円/t） |  | 17000 | 24833.3333 |  | 15833.3333
| 投入エネルギー（下水汚泥6000t/年の場合） | 燃料 |  | A重油 | Ａ重油 | 軽油（重機用） | 軽油（重機用）
|  | （kℓ/年） | （kℓ/年） | 482 | 254 | 29.6 | 29.6
|  | 39.1 | （GJ/年）（39.1MJ/ℓ） | 18846.2 | 9931.4
|  | 38.2 | （GJ/年）（38.2MJ/ℓ） |  |  | 1130.72 | 1130.72
消費電力
|  |  | MWh/年 | 359 | 1140 | 1140 | 1440
|  | 9.76 | GJ/年 | 3503.84 | 11126.4 | 11126.4 | 14054.4
|  | 合計 | GJ/年 | 22350.04 | 21057.8 | 12257.12 | 15185.12
| 製品エネルギー | 製造量 |  | 1060 | 500 | 1600 | 1760
|  | 回収分 |  | 15620 | 7910 | 14530 | 18760
|  |  |  | 14.7358 | 15.82 | 9.0813 | 10.6591
|  | 回収率 | ％ | 69.89% | 37.56% | 118.5% | 123.5%
| CO2排出量（下水汚泥6000t/年の場合）※下水汚泥は消化脱水汚泥※消費電力のCO2排出係数は、北陸電力の調整後：H23年度5.46×10-4t-CO2/kWhを採用 | 燃料 |  | A重油 | Ａ重油 | 軽油（重機用） | 軽油（重機用）
|  | （kℓ/年） | （kℓ/年） | 482 | 254 | 29.6 | 29.6
5.46 |  | 0.000546 |  | 1054.3059 | 555.5886 | 63.2554 | 63.2554
|  | 消費電力 | MWh/年 | 359 | 1140 | 1140 | 1440
|  |  | t-CO2/年 | 196.014 | 622.44 | 622.44 | 786.24
|  |  | 計 | 1250.3199 | 1178.0286 | 685.6954 | 849.4954
| CO2削減量（下水汚泥6000t/年の場合）※下水汚泥は消化脱水汚泥※消費電力のCO2排出係数は、北陸電力の調整後：H23年度5.46×10-4t-CO2/kWhを採用 | 石炭代替による削減量 |  | A重油 | Ａ重油 | 軽油（重機用） | 軽油（重機用）
|  | 0.089833 | t-CO2/年 | 1403.1967 | 710.5817 | 1305.2783 | 1685.2733
|  | 投入エネルギーによる排出量 |  | 1250.3199 | 1178.0286 | 685.6954 | 849.4954
|  | 排出削減量 | t-CO2/年 | 152.8768 | -467.4469 | 619.5829 | 835.7779
| CO2を1t削減するのに要する費用（下水汚泥6000t/年の場合） | 維持管理費計 |  | 102000000 | 149000000 | 0 | 95000000
|  | CO2削減コスト | 円/年 | 667203.8922 | -318752.7831 |  | 113666.5627
|  |  | kg-CO2/千円 | 1.4988 | -3.1372 |  | 8.7977

## エネルギー単位熱量
付表－１ エネルギー単位熱量
出典；「省エネ法」省令別表を
参考に作成しました。
Ａ重油39.1 MJ/L
オイル
上記以外の電力9.76 MJ/kWh
蒸気（産業用を除く） 1.36 MJ/MJ
軽油38.2 MJ/L
灯油36.7 MJ/L
液化石油LPG 50.2 MJ/kg
ガス
熱供給事業者・供給区域ごとの単位
発熱量を用いてもよい。
熱温水1.36 MJ/MJ
5C 18.8 MJ/m3
冷水1.36 MJ/MJ
6A 29.3 MJ/m3
12A 41.9 MJ/m3
都市ガス13A 46.1 MJ/m3 ガス会社ごとの単位発熱量とする。
自家発電事業者の実測値（又は9.76 MJ/kWh）
夜間電力9.28 MJ/kWh
昼間電力9.97 MJ/kWh
電力
B・C重油４１.７ MJ/L ＊建物で使用される頻度は少ない
燃料
6B 20.9 MJ/m3
エネルギー単位発熱量備考

## 排出係数
|  |  |  | H24 | H23 | H22 | H21 | 事業者名 | 実排出係数 | 事業者名 | 排出係数
事業者名 | 排出係数 | 事業者名 | 実排出係数 | 調整後排出係数 | 調整後排出係数 | 調整後排出係数 | 調整後排出係数 |  | (t-CO2/kWh) |  | (kg-CO2/kWh)
| (kg-CO2/kWh) |  | (t-CO2/kWh) | (t-CO1/kWh) | (t-CO2/kWh) | (t-CO2/kWh) | (t-CO2/kWh)
北海道電力株式会社 | 0.000485 | 北海道電力株式会社 | 0.000485 |  | 0.000485 | 0.000344 | 0.000433 | 北海道電力株式会社 | 0.000353 | 北海道電力株式会社 | 0.433
東北電力株式会社 | 0.000547 | 東北電力株式会社 | 0.000547 |  | 0.000546 | 0.000326 | 0.000468 | 東北電力株式会社 | 0.000429 | 東北電力株式会社 | 0.468
東京電力株式会社 | 0.000464 | 東京電力株式会社 | 0.000464 |  | 0.000463 | 0.000374 | 0.000384 | 東京電力株式会社 | 0.000375 | 東京電力株式会社 | 0.384
中部電力株式会社 | 0.000518 | 中部電力株式会社 | 0.000518 |  | 0.000469 | 0.000341 | 0.000474 | 中部電力株式会社 | 0.000473 | 中部電力株式会社 | 0.474
北陸電力株式会社 | 0.000641 | 北陸電力株式会社 | 0.000641 |  | 0.000546 | 0.000224 | 0.000374 | 北陸電力株式会社 | 0.000423 | 北陸電力株式会社 | 0.374
関西電力株式会社 | 0.00045 | 関西電力株式会社 | 0.00045 |  | 0.000414 | 0.000281 | 0.000294 | 関西電力株式会社 | 0.000311 | 関西電力株式会社 | 0.294
中国電力株式会社 | 0.000657 | 中国電力株式会社 | 0.000657 |  | 0.000502 | 0.000491 | 0.000628 | 中国電力株式会社 | 0.000728 | 中国電力株式会社 | 0.628
四国電力株式会社 | 0.000552 | 四国電力株式会社 | 0.000552 |  | 0.000485 | 0.000326 | 0.000407 | 四国電力株式会社 | 0.000326 | 四国電力株式会社 | 0.407
九州電力株式会社 | 0.000525 | 九州電力株式会社 | 0.000525 |  | 0.000503 | 0.000348 | 0.000369 | 九州電力株式会社 | 0.000385 | 九州電力株式会社 | 0.369
沖縄電力株式会社 | 0.000932 | 沖縄電力株式会社 | 0.000932 |  | 0.000692 | 0.000692 | 0.000931 | 沖縄電力株式会社 | 0.000935 | 沖縄電力株式会社 | 0.931
イーレックス株式会社 | 0.000612 | イーレックス株式会社 | 0.000612 |  | 0.000438 | 0.000418 | 0.000586 | イーレックス株式会社 | 0.00056 | イーレックス株式会社 | 0.586
出光グリーンパワー株式会社 | 0.000275 | 出光グリーンパワー株式会社 | 0.000275 |  | 0.000275 | 0.000345 | 0.000366 | 出光グリーンパワー株式会社 | 0.000345 | 出光グリーンパワー株式会社 | 0.366
伊藤忠エネクス株式会社 | 0.000604 | 伊藤忠エネクス株式会社 | 0.000604 |  | 0.000383 | 0.00042 | 0.000422 | 伊藤忠エネクス株式会社 | 0.00042 | 伊藤忠エネクス株式会社 | 0.422
エネサーブ株式会社 | 0.000503 | エネサーブ株式会社 | 0.000503 |  | 0.000494 | 0.000443 | 0.000498 | エネサーブ株式会社 | 0.000474 | エネサーブ株式会社 | 0.498
荏原環境プラント株式会社 | 0.000437 | 荏原環境プラント株式会社 | 0.000437 |  | 0.000436 | 0.000562 | 0.000569 | 荏原環境プラント株式会社 | 0.000562 | 荏原環境プラント株式会社 | 0.569
王子製紙株式会社 | 0.000432 | 王子製紙株式会社 | 0.000432 |  | 0.000432 | 0.000423 | 0.000472 | 王子製紙株式会社 | 0.000423 |  | 0.571
エムアンドディーグリーンエネルギー株式会社 | [9 empty] | 王子製紙株式会社 | 0.472
オリックス株式会社 | 0.000459 | オリックス株式会社 | 0.000459 |  | 0.000458 | 0.000585 | 0.000704 | オリックス株式会社 | 0.000585 | オリックス株式会社 | 0.704
株式会社エネット | 0.000409 | 株式会社エネット | 0.000409 |  | 0.000408 | 0.000409 | 0.000429 | 株式会社エネット | 0.000409 | 株式会社エネット | 0.429
株式会社Ｆ－Ｐｏｗｅｒ | 0.000448 | 株式会社Ｆ－Ｐｏｗｅｒ | 0.000448 |  | 0.000448 | 0.00049 | 0.000483 | 株式会社Ｆ－Ｐｏｗｅｒ | 0.00049 | 株式会社Ｆ－Ｐｏｗｅｒ | 0.483
株式会社Ｇ－Ｐｏｗｅｒ | 0.000379 | 株式会社Ｇ－Ｐｏｗｅｒ | 0.000379 |  | 0 | 0 | 7e-06 | 株式会社Ｇ－Ｐｏｗｅｒ | 9e-06 | 株式会社Ｇ－Ｐｏｗｅｒ | 0.007
株式会社日本セレモニー | 0.000817 | 株式会社日本セレモニー | 0.000817 |  | 0.000816 | 0.000586 | 6.15e-07 | 株式会社島忠 | 0.000586 | 株式会社島忠 | 0.000615
株式会社ミスターマックス | 0.000823 | 株式会社ミスターマックス | 0.000823 |  | 0.00082 | 0.000889 | 0.000615 | 株式会社日本セレモニー | 0.000889 | 株式会社日本セレモニー | 0.000952
サミットエナジー株式会社 | 0.00048 | サミットエナジー株式会社 | 0.00048 |  | 0.000295 | 0.000521 | 0.000675 | 株式会社武蔵野ホールディングス | 0.000521 | 株式会社武蔵野ホールディングス | 0.000521
ＪＸ日鉱日石エネルギー株式会社 | 0.000379 | ＪＸ日鉱日石エネルギー株式会社 | 0.000379 |  | 0.000379 | 0.000544 | 0.000433 | サミットエナジー株式会社 | 0.000544 | 関東ロジテック共同組合 | 0.000644
ＪＥＮホールディングス株式会社 | 0.000442 | ＪＥＮホールディングス株式会社 | 0.000442 |  | 0.000442 | 0.00042 | 6.44e-07 | ＪＸ日鉱日石エネルギー株式会社 | 0.00042 | サミットエナジー株式会社 | 0.000675
志賀高原リゾート開発株式会社 | 0.000768 | 志賀高原リゾート開発株式会社 | 0.000768 |  | 0.000767 | 0.000355 |  | 昭和シェル石油株式会社 | 0.000355 | ＪＸ日鉱日石エネルギー株式会社 | 0.000433
昭和シェル石油株式会社 | 0.000371 | 昭和シェル石油株式会社 | 0.000371 |  | 0.00037 | 0.000672 | 0.000901 | 新日鉄エンジニアリング株式会社 | 0.000672 | 昭和シェル石油株式会社 | 0.000901
新日鉄住金エンジニアリング株式会社 | 0.000601 | 新日鉄住金エンジニアリング株式会社 | 0.000601 |  | 0.0006 | 0.000386 | 0.000685 | 泉北天然ガス発電株式会社 | 0.000386 | 新日鉄エンジニアリング株式会社 | 0.000685
泉北天然ガス発電株式会社 | 0.000378 | 泉北天然ガス発電株式会社 | 0.000378 |  | 0.000377 | 0.000498 | 0.000337 | ダイヤモンドパワー株式会社 | 0.000498 | 泉北天然ガス発電株式会社 | 0.000337
ダイヤモンドパワー株式会社 | 0.000393 | ダイヤモンドパワー株式会社 | 0.000393 |  | 0.000392 | 0.000328 | 0.000467 | テス・エンジニアリング株式会社 | 0.000328 | ダイヤモンドパワー株式会社 | 0.000467
テス・エンジニアリング株式会社 | 0.000391 | テス・エンジニアリング株式会社 | 0.000391 |  | 0.000391 | 5.7e-05 | 0.000303 | 東京エコサービス株式会社 | 5.7e-05 | テス・エンジニアリング株式会社 | 0.000303
東京エコサービス株式会社 | 6.5e-05 | 東京エコサービス株式会社 | 6.5e-05 |  | 6.5e-05 | 0.000638 | 5.7e-05 | 日本テクノ株式会社 | 0.000638 | 東京エコサービス株式会社 | 5.7e-05
日本テクノ株式会社 | 0.000476 | 日本テクノ株式会社 | 0.000476 |  | 0.000475 | 0.00054 | 0.00067 | 日本ロジテック協同組合 | 0.00054 | 日本テクノ株式会社 | 0.00067
日本ロジテック協同組合 | 0.000463 | 日本ロジテック協同組合 | 0.000463 |  | 0.000247 | 0.000591 |  | パナソニック株式会社 | 0.000591 | パナソニック株式会社 | 0.000749
パナソニック株式会社 | 0.000601 | パナソニック株式会社 | 0.000601 |  | 0.000601 | 0 | 0.000749 | プレミアムグリーンパワー株式会社 | 0 | プレミアムグリーンパワー株式会社 | 0
プレミアムグリーンパワー株式会社 | 1.6e-05 | プレミアムグリーンパワー株式会社 | 1.6e-05 |  | 1.6e-05 | 0.000417 | 0 | 丸紅株式会社 | 0.000456 | 丸紅株式会社 | 0.00054
丸紅株式会社 | 0.000343 | 丸紅株式会社 | 0.000343 |  | 0.000315 | 0.000494 | 0.00054 | ミツウロコグリーンエネルギー株式会社 | 0.000494 | やまがたグリーンパワー株式会社 | 0.000368
ミツウロコグリーンエネルギー株式会社 | 0.000405 | ミツウロコグリーンエネルギー株式会社 | 0.000405 |  | 0.000404 | 0.000232 |  | やまがたグリーンパワー株式会社 | 0.000232

## 発酵１
(汚泥処理量)6000トン/年 (汚泥処理費)28千円/トン （補助率）33% | [5 empty] | 汚泥 |  | 汚泥処理量 | 6000 | t/y
項目 |  | （千円） | 項目 |  | （千円） | 6000 | t/y | 固形化燃料 | 1600 | t/y |  | 金利 | 1.019 |  | 1.3262
初期投資 | 建物 | 439000 | 年間収入 | 汚泥処理収入 | 168000 | 28000 | yen/t |  | 汚泥処理量 | 28000 |  | 割引率 | 0.019
| 機械設備 | 364900 |  | 廃プラ購入 | -750 | 廃プラ |  | 販売価格 |  |  | 年価値分母 |  | 12.9459
| 【合計】 | 803900 |  | 製品販売収入 | 1600 | 750 | yen/t | 1000 | yen/t |  |  |  | 0.077244
資金調達 | 自己資金 | 0 |  | 【合計】 | 168850 |  | 投資 | 経費 | 廃プラ | 汚泥処理量 | 製品販売 | 費用計 | 費用現在価格
| 長期借入金 | 538269 | 年間支出 | 人件費 | 94800 | 0 | 803900 |  |  |  |  | 803900 | 803900 | 803900
| 補助金 | 265631 |  | 電力費 |  | 1 |  | 94800 | 750 | -168000 | -1600 | -74050 | -72669.2836 | 731230.7164
| 【合計】 | 803900 |  | 燃料・水道費 |  | 2 |  | 94800 | 750 | -168000 | -1600 | -74050 | -71314.3117 | 659916.4047
再投資 | 10年目に発生 | 108570 |  | 機械点検補修 |  | 3 |  | 94800 | 750 | -168000 | -1600 | -74050 | -69984.6042 | 589931.8005
| 【償却耐用年数】 |  |  | 建物点検補修 |  | 4 |  | 94800 | 750 | -168000 | -1600 | -74050 | -68679.6901 | 521252.1104
| 建物 | 30年 |  | 副資材他 |  | 5 |  | 94800 | 750 | -168000 | -1600 | -74050 | -67399.1071 | 453853.0033
| 建物付属設備 | 15年 |  | リース料 |  | 6 |  | 94800 | 750 | -168000 | -1600 | -74050 | -66142.4014 | 387710.6019
| 構築物、外構 | 13年 |  | 固定資産税 |  | 7 |  | 94800 | 750 | -168000 | -1600 | -74050 | -64909.128 | 322801.4739
| 機械設備 | 13年 |  | 一般管理費 |  | 8 |  | 94800 | 750 | -168000 | -1600 | -74050 | -63698.8499 | 259102.624
| その他装置 | 10年 |  | 【合計】 | 94800 | 9 |  | 94800 | 750 | -168000 | -1600 | -74050 | -62511.1382 | 196591.4858
|  |  | 借入金返済（平均） |  | 35000 | 10 | 108570 | 94800 | 750 | -168000 | -1600 | 34520 | 28597.5578 | 225189.0436
|  |  | 減価償却費 | ～9年 | 36000 | 11 |  | 94800 | 750 | -168000 | -1600 | -74050 | -60201.7393 | 164987.3043
|  |  |  | 10年 | 47000 | 12 |  | 94800 | 750 | -168000 | -1600 | -74050 | -59079.2339 | 105908.0705
|  |  |  | 11年～ | 23000 | 13 |  | 94800 | 750 | -168000 | -1600 | -74050 | -57977.6584 | 47930.4121
[6 empty] | 14 |  | 94800 | 750 | -168000 | -1600 | -74050 | -56896.6225 | -8966.2104
|  |  |  | 6000 | 94800 | 15 |  | 94800 | 750 | -168000 | -1600 | -74050 | -55835.7434 | -64801.9538 | -868701.9538
|  |  |  | 4500 | 74040 | 計 | 912470 |  |  |  |  | -1002180 | -64801.9538
|  |  |  | 3000 | 63180
[6 empty] | 年価値 | [6 empty] | -5005.5905
[6 empty] | 年間CO2削減量１ |  | t |  | 0.10117 |  |  | 607
[6 empty] | 年間CO2削減量２ |  | t |  | 0.51438 |  |  | 823
[6 empty] | CO2削減単価1 | [6 empty] | -8.2464
[6 empty] | CO2削減単価2 | [6 empty] | -6.0821
| 56300 | 10400 | 0.18472
| 93800 | 12000 | 0.12793

## 発酵２
(汚泥処理量)6000トン/年 (汚泥処理費)25.5千円/トン （補助率）33% | [5 empty] | 汚泥 |  | 汚泥処理量 | 6000 | t/y
項目 |  | （千円） | 項目 |  | （千円） | 6000 | t/y | 固形化燃料 | 1600 | t/y |  | 金利 | 1.019 |  | 1.3262
初期投資 | 建物 | 439000 | 年間収入 | 汚泥処理収入 | 153000 | 25500 | yen/t |  | 汚泥処理量 | 28000 |  | 割引率 | 0.019
| 機械設備 | 364900 |  | 廃プラ購入 | -750 | 廃プラ |  | 販売価格 |  |  | 年価値分母 |  | 12.9459
| 【合計】 | 803900 |  | 製品販売収入 | 1600 | 750 | yen/t | 1000 | yen/t |  |  |  | 0.077244
資金調達 | 自己資金 | 0 |  | 【合計】 | 153850 |  | 投資 | 経費 | 廃プラ | 汚泥処理量 | 製品販売 | 費用計 | 費用現在価格
| 長期借入金 | 538269 | 年間支出 | 人件費 | 94800 | 0 | 803900 |  |  |  |  | 803900 | 803900 | 803900
| 補助金 | 265631 |  | 電力費 |  | 1 |  | 94800 | 750 | -153000 | -1600 | -59050 | -57948.9696 | 745951.0304
| 【合計】 | 803900 |  | 燃料・水道費 |  | 2 |  | 94800 | 750 | -153000 | -1600 | -59050 | -56868.4687 | 689082.5617
再投資 | 10年目に発生 | 108570 |  | 機械点検補修 |  | 3 |  | 94800 | 750 | -153000 | -1600 | -59050 | -55808.1145 | 633274.4473
| 【償却耐用年数】 |  |  | 建物点検補修 |  | 4 |  | 94800 | 750 | -153000 | -1600 | -59050 | -54767.5314 | 578506.9158
| 建物 | 30年 |  | 副資材他 |  | 5 |  | 94800 | 750 | -153000 | -1600 | -59050 | -53746.3507 | 524760.5651
| 建物付属設備 | 15年 |  | リース料 |  | 6 |  | 94800 | 750 | -153000 | -1600 | -59050 | -52744.2107 | 472016.3544
| 構築物、外構 | 13年 |  | 固定資産税 |  | 7 |  | 94800 | 750 | -153000 | -1600 | -59050 | -51760.7564 | 420255.598
| 機械設備 | 13年 |  | 一般管理費 |  | 8 |  | 94800 | 750 | -153000 | -1600 | -59050 | -50795.6392 | 369459.9588
| その他装置 | 10年 |  | 【合計】 | 94800 | 9 |  | 94800 | 750 | -153000 | -1600 | -59050 | -49848.5174 | 319611.4414
|  |  | 借入金返済（平均） |  | 35000 | 10 | 108570 | 94800 | 750 | -153000 | -1600 | 49520 | 41024.0749 | 360635.5163
|  |  | 減価償却費 | ～9年 | 36000 | 11 |  | 94800 | 750 | -153000 | -1600 | -59050 | -48006.9238 | 312628.5925
|  |  |  | 10年 | 47000 | 12 |  | 94800 | 750 | -153000 | -1600 | -59050 | -47111.7996 | 265516.7929
|  |  |  | 11年～ | 23000 | 13 |  | 94800 | 750 | -153000 | -1600 | -59050 | -46233.3656 | 219283.4272
[6 empty] | 14 |  | 94800 | 750 | -153000 | -1600 | -59050 | -45371.3107 | 173912.1165
|  |  |  | 6000 | 94800 | 15 |  | 94800 | 750 | -153000 | -1600 | -59050 | -44525.3295 | 129386.787 | -674513.213
|  |  |  | 4500 | 74040 | 計 | 912470 |  |  |  |  | -777180 | 129386.787
|  |  |  | 3000 | 63180
[6 empty] | 年価値 | [6 empty] | 9994.4095
[6 empty] | 年間CO2削減量１ |  | t |  | 0.10117 |  |  | 607
[6 empty] | 年間CO2削減量２ |  | t |  | 0.51438 |  |  | 823
[6 empty] | CO2削減単価1 | [6 empty] | 16.4653
[6 empty] | CO2削減単価2 | [6 empty] | 12.1439
[8 empty] | 1508 |  | 467.48
| 56300 | 10400 | 0.18472
| 93800 | 12000 | 0.12793

## 発酵３
(汚泥処理量)3000トン/年 (汚泥処理費)28千円/トン （補助率）33% | [5 empty] | 汚泥 |  | 汚泥処理量 | 6000 | t/y
項目 |  | （千円） | 項目 |  | （千円） | 3000 | t/y | 固形化燃料 | 1600 | t/y |  | 金利 | 1.019 |  | 1.3262
初期投資 | 建物 | 327000 | 年間収入 | 汚泥処理収入 | 84000 | 28000 | yen/t |  | 汚泥処理量 | 28000 |  | 割引率 | 0.019
| 機械設備 | 272200 |  | 廃プラ購入 | -750 | 廃プラ |  | 販売価格 |  |  | 年価値分母 |  | 12.9459
| 【合計】 | 599200 |  | 製品販売収入 | 1600 | 750 | yen/t | 1000 | yen/t |  |  |  | 0.077244
資金調達 | 自己資金 | 0 |  | 【合計】 | 84850 |  | 投資 | 経費 | 廃プラ | 汚泥処理量 | 製品販売 | 費用計 | 費用現在価格
| 長期借入金 | 302100 | 年間支出 | 人件費 | 63180 | 0 | 599200 |  |  |  |  | 599200 | 599200 | 599200
| 補助金 | 297100 |  | 電力費 |  | 1 |  | 63180 | 750 | -84000 | -1600 | -21670 | -21265.947 | 577934.053
| 【合計】 | 599200 |  | 燃料・水道費 |  | 2 |  | 63180 | 750 | -84000 | -1600 | -21670 | -20869.4279 | 557064.6251
再投資 | 10年目に発生 | 81060 |  | 機械点検補修 |  | 3 |  | 63180 | 750 | -84000 | -1600 | -21670 | -20480.3021 | 536584.323
| 【償却耐用年数】 |  |  | 建物点検補修 |  | 4 |  | 63180 | 750 | -84000 | -1600 | -21670 | -20098.4319 | 516485.891
| 建物 | 30年 |  | 副資材他 |  | 5 |  | 63180 | 750 | -84000 | -1600 | -21670 | -19723.682 | 496762.2091
| 建物付属設備 | 15年 |  | リース料 |  | 6 |  | 63180 | 750 | -84000 | -1600 | -21670 | -19355.9195 | 477406.2896
| 構築物、外構 | 13年 |  | 固定資産税 |  | 7 |  | 63180 | 750 | -84000 | -1600 | -21670 | -18995.0142 | 458411.2753
| 機械設備 | 13年 |  | 一般管理費 |  | 8 |  | 63180 | 750 | -84000 | -1600 | -21670 | -18640.8383 | 439770.437
| その他装置 | 10年 |  | 【合計】 | 63180 | 9 |  | 63180 | 750 | -84000 | -1600 | -21670 | -18293.2662 | 421477.1708
|  |  | 借入金返済（平均） |  | 35000 | 10 | 81060 | 63180 | 750 | -84000 | -1600 | 59390 | 49200.7231 | 470677.8938
|  |  | 減価償却費 | ～9年 | 36000 | 11 |  | 63180 | 750 | -84000 | -1600 | -21670 | -17617.4435 | 453060.4504
|  |  |  | 10年 | 47000 | 12 |  | 63180 | 750 | -84000 | -1600 | -21670 | -17288.9534 | 435771.497
|  |  |  | 11年～ | 23000 | 13 |  | 63180 | 750 | -84000 | -1600 | -21670 | -16966.5882 | 418804.9088
[6 empty] | 14 |  | 63180 | 750 | -84000 | -1600 | -21670 | -16650.2338 | 402154.675
|  |  |  | 6000 | 94800 | 15 |  | 63180 | 750 | -84000 | -1600 | -21670 | -16339.778 | 385814.897 | -213385.103
|  |  |  | 4500 | 74040 | 計 | 680260 |  |  |  |  | -243990 | 385814.897
|  |  |  | 3000 | 63180
[6 empty] | 年価値 | [6 empty] | 29802.0546
[6 empty] | 年間CO2削減量１ |  | t |  | 0.050583 |  |  | 303.5
[6 empty] | 年間CO2削減量２ |  | t |  | 0.25719 |  |  | 411.5
[6 empty] | CO2削減単価1 | [6 empty] | 98.1946
[6 empty] | CO2削減単価2 | [6 empty] | 72.423
| 56300 | 10400 | 0.18472
| 93800 | 12000 | 0.12793

## 発酵４
(汚泥処理量)4500トン/年 (汚泥処理費)28千円/トン （補助率）33% | [5 empty] | 汚泥 |  | 汚泥処理量 | 6000 | t/y
項目 |  | （千円） | 項目 |  | （千円） | 4500 | t/y | 固形化燃料 | 1600 | t/y |  | 金利 | 1.019 |  | 1.3262
初期投資 | 建物 | 439000 | 年間収入 | 汚泥処理収入 | 126000 | 28000 | yen/t |  | 汚泥処理量 | 28000 |  | 割引率 | 0.019
| 機械設備 | 352400 |  | 廃プラ購入 | -750 | 廃プラ |  | 販売価格 |  |  | 年価値分母 |  | 12.9459
| 【合計】 | 791400 |  | 製品販売収入 | 1600 | 750 | yen/t | 1000 | yen/t |  |  |  | 0.077244
資金調達 | 自己資金 | 0 |  | 【合計】 | 126850 |  | 投資 | 経費 | 廃プラ | 汚泥処理量 | 製品販売 | 費用計 | 費用現在価格
| 長期借入金 | 302100 | 年間支出 | 人件費 | 74040 | 0 | 791400 |  |  |  |  | 791400 | 791400 | 791400
| 補助金 | 297100 |  | 電力費 |  | 1 |  | 74040 | 750 | -126000 | -1600 | -52810 | -51825.3189 | 739574.6811
| 【合計】 | 599200 |  | 燃料・水道費 |  | 2 |  | 74040 | 750 | -126000 | -1600 | -52810 | -50858.998 | 688715.6831
再投資 | 10年目に発生 | 104820 |  | 機械点検補修 |  | 3 |  | 74040 | 750 | -126000 | -1600 | -52810 | -49910.6948 | 638804.9883
| 【償却耐用年数】 |  |  | 建物点検補修 |  | 4 |  | 74040 | 750 | -126000 | -1600 | -52810 | -48980.0734 | 589824.9149
| 建物 | 30年 |  | 副資材他 |  | 5 |  | 74040 | 750 | -126000 | -1600 | -52810 | -48066.8041 | 541758.1108
| 建物付属設備 | 15年 |  | リース料 |  | 6 |  | 74040 | 750 | -126000 | -1600 | -52810 | -47170.5634 | 494587.5474
| 構築物、外構 | 13年 |  | 固定資産税 |  | 7 |  | 74040 | 750 | -126000 | -1600 | -52810 | -46291.0338 | 448296.5137
| 機械設備 | 13年 |  | 一般管理費 |  | 8 |  | 74040 | 750 | -126000 | -1600 | -52810 | -45427.9036 | 402868.6101
| その他装置 | 10年 |  | 【合計】 | 74040 | 9 |  | 74040 | 750 | -126000 | -1600 | -52810 | -44580.8671 | 358287.7429
|  |  | 借入金返済（平均） |  | 35000 | 10 | 104820 | 74040 | 750 | -126000 | -1600 | 52010 | 43086.8767 | 401374.6196
|  |  | 減価償却費 | ～9年 | 36000 | 11 |  | 74040 | 750 | -126000 | -1600 | -52810 | -42933.8805 | 358440.7391
|  |  |  | 10年 | 47000 | 12 |  | 74040 | 750 | -126000 | -1600 | -52810 | -42133.3469 | 316307.3922
|  |  |  | 11年～ | 23000 | 13 |  | 74040 | 750 | -126000 | -1600 | -52810 | -41347.7399 | 274959.6523
[6 empty] | 14 |  | 74040 | 750 | -126000 | -1600 | -52810 | -40576.781 | 234382.8713
|  |  |  | 6000 | 94800 | 15 |  | 74040 | 750 | -126000 | -1600 | -52810 | -39820.1973 | 194562.674 | -596837.326
|  |  |  | 4500 | 74040 | 計 | 896220 |  |  |  |  | -687330 | 194562.674
|  |  |  | 3000 | 63180
[6 empty] | 年価値 | [6 empty] | 15028.8843
[6 empty] | 年間CO2削減量１ |  | t |  |  |  |  | 455.25
[6 empty] | 年間CO2削減量２ |  | t |  |  |  |  | 617.25
[6 empty] | CO2削減単価1 | [6 empty] | 33.0124
[6 empty] | CO2削減単価2 | [6 empty] | 24.3481
| 56300 | 10400 | 0.18472
| 93800 | 12000 | 0.12793

## まとめ
|  | 発酵１ | 発酵２ | 発酵３ | 発酵４ | 造粒 | 炭化
年価値 |  | -5005.5905 | 9994.4095 | 29802.0546 | 15028.8843 | -82993 | 205475
年間CO2削減量１ | t | 607 | 607 | 303.5 | 455.25 | -96 | -763
年間CO2削減量２ | t | 823 | 823 | 411.5 | 617.25
CO2削減単価1 |  | -8.2464 | 16.4653 | 98.1946 | 33.0124 | 865 | -269
CO2削減単価2 |  | -6.0821 | 12.1439 | 72.423 | 24.3481
| 年価値 | 年間CO2削減量１ | 年間CO2削減量２ | CO2削減単価1 | CO2削減単価2
発酵１ | -5005.5905 | 607 | 823 | -8.2464 | -6.0821
発酵２ | 9994.4095 | 607 | 823 | 16.4653 | 12.1439
発酵３ | 29802.0546 | 303.5 | 411.5 | 98.1946 | 72.423
発酵４ | 15028.8843 | 455.25 | 617.25 | 33.0124 | 24.3481
造粒 | -82993 | -96 |  | 865
炭化 | 205475 | -763 |  | -269

## Sheet8
発酵１ | -5005.5905 | 607
発酵２ | 9994.4095 | 607
発酵３ | 29802.0546 | 303.5
発酵４ | 15028.8843 | 455.25
造粒 | -82993 | -96
炭化 | 205475 | -763