## 一覧
丸太杭による擁壁基礎の設計計算結果一覧表
| No | 擁壁条件 |  |  |  | 地盤条件 |  | 丸太杭条件 |  |  |  | 安定照査結果 | [27 empty] | 総合 判定
|  | 種別 | 上載 荷重 (kN/m2) | 擁壁高 (m) | 底面幅 (m) | 圧縮 強度 (kN/m2) | 根入れ 深さ (m) | 末口径 (mm) | 杭長 (m) | 本数 (本) | 杭間隔判定 | 杭一本当たりの鉛直支持力 | [11 empty] | 杭一本当たりの水平曲げ応力度
[12 empty] | 供用時① |  |  |  | 供用時② |  |  |  | 施工時 |  |  |  | 供用時①・圧縮 |  |  |  | 供用時①・引張 |  |  |  | 供用時②・圧縮 |  |  |  | 供用時②・引張
↓シート名を入力 | [11 empty] | 計算値 |  | 許容値 | 判定 | 計算値 |  | 許容値 | 判定 | 計算値 |  | 許容値 | 判定 | 計算値 |  | 許容値 | 判定 | 計算値 |  | 許容値 | 判定 | 計算値 |  | 許容値 | 判定 | 計算値 |  | 許容値 | 判定
設計シート | 1 | 砂質土ﾀｲﾌﾟ | 10 | 1 | 0.85 | 20 | 0 | 140 | 2.9 | 3 | ok | 6.16 | ≦ | 8.36 | OK | 5.88 | ≦ | 8.36 | OK | 6.27 | ≦ | 10.45 | OK | 0.4 | ≦ | 4.5 | OK | 0 | ≦ | 4.5 | OK | 0.38 | ≦ | 4.5 | OK | 0 | ≦ | 4.5 | OK | OK

## 設計シート
丸太杭を用いたＬ型擁壁基礎の設計シート【土木編】 | [31 empty] | 改訂履歴
（福井県木材利用研究会作成，2016年7月公開） | [31 empty] | 2017/5/1 Ver.1.01 |  | 丸太杭周長Uの計算が非表示になっていた不具合を修正
[32 empty] | 2017/5/1 Ver.1.01 |  | 鉛直荷重合計ΣVが基礎地盤の許容鉛直支持力Rvbaより小さい場合に、丸太杭が分担する鉛直荷重Vpがマイナス表示される不具合を修正
[32 empty] | 2017/5/1 Ver.1.01 |  | 水平力Hが0の場合に、支持力係数Ncがエラーとなる不具合を修正
| ＜目次＞ | [30 empty] | 2017/5/1 Ver.1.01 |  | 水平力Hが小さく曲げ引張応力度が発生しない場合にも、曲げ引張応力度として表示される不具合を修正
|  | 1. 設計条件および計算結果集計 | [22 empty] | ・・・・・・ | 2 | [5 empty] | 2017/5/1 Ver.1.01 |  | 施工時の検討で前面丸太杭が2本で固定されている不具合を修正
|  | 2. 荷重の計算 | [22 empty] | ・・・・・・ | 4 | [5 empty] | 2017/5/1 Ver.1.01 |  | 表-1(b) 計算結果集計表（水平方向）の評価結果の表示の不具合を修正
|  | 3. 基礎地盤の許容鉛直支持力の算定 | [22 empty] | ・・・・・・ | 5
|  | 4. 丸太杭の配置、杭本数、杭径、杭長の選定 | [22 empty] | ・・・・・・ | 8
|  | 5. 丸太杭の許容鉛直周面支持力の算定 | [22 empty] | ・・・・・・ | 8
|  | 6. 丸太杭が分担する鉛直荷重の算定 | [22 empty] | ・・・・・・ | 9
|  | 7. 丸太杭－底盤系基礎の鉛直支持力の照査 | [22 empty] | ・・・・・・ | 10
|  | 8. 基礎地盤の許容水平支持力の算定 | [22 empty] | ・・・・・・ | 11
|  | 9. 丸太杭が分担する水平荷重の算定 | [22 empty] | ・・・・・・ | 12
|  | 10. 丸太杭－底盤系基礎の水平支持力の照査 | [22 empty] | ・・・・・・ | 15
|  | 11. 施工時の照査 | [22 empty] | ・・・・・・ | 16
ﾏﾆｭｱﾙp.3
変更
使用材料
[32 empty] | 杭長(m) | 2 | 3 | 4 | 5 | 6
末口径(mm)
[32 empty] | 90～130 | △ | △ | △ | － | －
[32 empty] | 140 | ○ | ○ | ◎ | ※ | ※
[32 empty] | 160 | ○ | ○ | ◎ | ※ | ※
[32 empty] | 180 | ○ | ○ | ◎ | ※ | ※
流通量：◎多い ○中位 △少ない ※特注 －不可
1. 設計条件および計算結果集計
1.1 設計条件 | [32 empty] | ↓青文字を入力
(1)擁壁条件 | [10 empty] | 砂質土ﾀｲﾌﾟ | [20 empty] | 擁壁種別 | 砂質土ﾀｲﾌﾟ
| 上載荷重 | [9 empty] | 10 |  | (kN/m2) | [18 empty] | 上載荷重 | 10 | (kN/m2)
| 擁壁高H = | [9 empty] | 1 |  | (m) |  |  | ≦2.0m ∴ok ﾏﾆｭｱﾙｐ.1 | [15 empty] | 擁壁高 | 1 | (m)
| 擁壁製品1個当たり延長L = | [9 empty] | 2000 |  | (mm) | [18 empty] | 擁壁高照査 | ok
| 擁壁底版幅B = | [9 empty] | 850 |  | (mm) | [18 empty] | 擁壁底版幅 | 0.85 | (m)
| 均しﾓﾙﾀﾙ幅B = | [9 empty] | 850 |  | (mm) | [18 empty] | 圧縮強度 | 20 | (kN/m2)
| 均しﾓﾙﾀﾙ厚t1 = | [9 empty] | 20 |  | (mm) | [18 empty] | 根入れ深さ | 0 | (m) | 無視することが多い
| 基礎ｺﾝｸﾘｰﾄ幅Ｂo = | [9 empty] | 1050 |  | (mm) | [18 empty] | 杭径：末口径 | 140 | (mm)
| 基礎ｺﾝｸﾘｰﾄ厚t2 = | [9 empty] | 150 |  | (mm) |  |  | ﾏﾆｭｱﾙp.56 図-6.3.1 | [15 empty] | 杭長 | 2.9 | (m) | 杭先端を尖らす場合は0.1m減らした値とする
(2)地盤条件 | [31 empty] | 本数 | 3 | (本) | 3～6本
| 支持地盤 | [8 empty] | 沖積粘性土地盤 | [7 empty] | ﾏﾆｭｱﾙp.39 図-6.1.1 | [13 empty] | 杭間隔照査 | ok
| 圧縮強度qu = | [11 empty] | 20 |  | (kN/m2)
| 粘着力c = | [11 empty] | 10 |  | (kN/m2) |  |  | ﾏﾆｭｱﾙp.16 c=1/2qu | [13 empty] | 項 目 | 記号 | 作用荷重(kN) |  | 作用位置(m) |  | ﾓｰﾒﾝﾄ(kN･m) |  | 備 考 | ※『製品1個分』の延長当り荷重を入力する ※断面当り（m当り）ではない！
| 内部摩擦角φ= | [11 empty] | 0 |  | (°) | [18 empty] | 鉛直V | 水平H | x | y | V･x | H･y
| 単位体積重量γ1 = | [11 empty] | 5 |  | (kN/m3) |  |  | 道示Ⅳp.47 緩い粘土14-9(地下水位以下)=5 | [13 empty] | 擁壁自重 | Wd1 | 4.58 | － | 0.228 | － | 1.044 | － | 擁壁本体の安定計算書より
| N値N = | [11 empty] | 1.6 |  |  |  |  | ﾏﾆｭｱﾙp.16 N=qu/12.5 | [13 empty] | 裏込め土重 | Wd2 | 12.6 | － | 0.48 | － | 6.048 | －
| 地盤の変形係数E0 = | [10 empty] | 4480 |  |  | (kN/m2) |  |  | 道示Ⅳp.285 E0=2,800N | [13 empty] | 擁壁上の活荷重 | q | 7.5 | － | 0.475 | － | 3.563 | －
| 地盤反力係数推定に用いる係数α0 = | [11 empty] | 1 |  |  |  |  | 道示Ⅳp.285 | [13 empty] | 主働土圧＋ 活荷重による側圧 | Ws＋Wth | － | 6.51 | － | 0.333 | － | 2.168
| 上載盛土の単位体積重量γ2 = | [11 empty] | 5 |  | (kN/m3) |  |  | 注）地下水位以下は水中重量を使用 | [13 empty] | 小 計 |  | 24.68 | 6.51 | － | － | 10.655 | 2.168
| 根入れ深さh = | [11 empty] | 0 |  | (mm) |  |  | 注）ﾏﾆｭｱﾙp.45よりhについては現場の状況を考慮
(3)丸太杭条件 | [31 empty] | 鉛直方向 | 供用時 | ① | OK
| 丸太杭の樹種 | [9 empty] | すぎ | [22 empty] | ② | OK
| 許容曲げ圧縮応力度σca = | [9 empty] | 4.5 |  | (N/mm2) |  |  | ﾏﾆｭｱﾙp.3 表-1.3.2 | [16 empty] | 施工時 |  | OK
| 許容曲げ引張応力度σba = | [9 empty] | 3.5 |  | (N/mm2) |  |  | ﾏﾆｭｱﾙp.3 表-1.3.2 | [15 empty] | 水平方向 | 供用時 | ① | OK
| 丸太杭の弾性係数E = | [7 empty] | 7000000 |  |  |  | (kN/m2) |  |  | ﾏﾆｭｱﾙp.3 表-1.3.3 | [17 empty] | ② | OK
| 杭径：末口径φe= | [9 empty] | 140 |  | (mm) |  |  | ﾏﾆｭｱﾙp.3 表-1.3.1
| 杭径：元口径φ0= | [9 empty] | 183.5 |  | (mm) |  |  | ﾏﾆｭｱﾙｐ.26 φ0=φe+Lp×15
| 杭長Lp = | [9 empty] | 2.9 |  | (m) |  |  | ﾏﾆｭｱﾙp.3 表-1.3.1
| 杭頭根入れ長L0 = | [9 empty] | 50 |  | (mm) |  |  | ﾏﾆｭｱﾙp.56
| 本数np = | [9 empty] | 3 |  | (本) |  |  | ≧3(本) ﾏﾆｭｱﾙp.57
| 杭の縁端距離l0 = | [9 empty] | 230 |  | (mm) |  |  | ﾏﾆｭｱﾙp.57 1.25φ0程度
| 杭の最小中心間隔l = | [9 empty] | 773 |  | (mm) |  |  | ≧2.5φ0=459(mm) ∴ok ﾏﾆｭｱﾙｐ.26
[7 empty] | l1= |  |  |  | 1000 |  | (mm)
[7 empty] | l2= |  |  |  | 773 |  | (mm)
1.2 計算結果集計
表-1(a) 計算結果集計表（鉛直方向）
計算 状態 |  |  | 荷重ケース | （擁壁製品1個当たり、擁壁延長 L= | [16 empty] | 2 |  | m）
|  |  |  | 鉛直荷重 ΣV (kN) |  |  |  | 基礎地盤の許容鉛直支持力 RVba (kN) |  |  |  | 丸太杭に作用する鉛直荷重 Vp (kN) |  |  |  |  | i番目の丸太杭一本に作用する鉛直荷重 Vpi (kN) | [5 empty] | i番目の丸太杭一本の許容鉛直周面支持力 RVpai (kN) | [5 empty] | Vpi ≦ Rvpai
供用時 |  |  | ① | 32.64 |  |  |  | 19.58 |  |  |  | 13.06 |  |  |  |  | 6.16 | [5 empty] | 8.36 | [5 empty] | OK
|  |  | ② | 25.14 |  |  |  | 14.81 |  |  |  | 10.33 |  |  |  |  | 5.88 | [5 empty] | 8.36 | [5 empty] | OK
施工時 |  |  |  | 12.54 |  |  |  | － |  |  |  | 12.54 |  |  |  |  | 6.27 | [5 empty] | 10.45 | [5 empty] | OK
注：荷重ケース①、②はﾏﾆｭｱﾙp.55の図-6.2.7より
表-1(b) 計算結果集計表（水平方向）
計算状態 |  | 荷重ケース | （擁壁製品1個当たり、擁壁延長 L= | [16 empty] | 2 |  | m）
|  |  | 水平荷重 ΣH (kN) |  |  |  | 基礎地盤の許容水平支持力 RHba (kN) |  |  |  | 丸太杭に作用する水平荷重 Hp (kN) |  |  |  |  | 丸太杭の曲げ応力度 （上段：圧縮、下段：引張） ¦σ¦ (N/mm2) | [7 empty] | 丸太杭の許容曲げ応力度 上段：圧縮 下段：引張 ¦σa¦ (N/mm2) |  |  |  |  | ¦σ¦ ≦ ¦σa¦
[16 empty] | 1列目 |  |  |  | 2列目
供用時 |  | ① | 6.51 |  |  |  | 9.17 |  |  |  | 0 |  |  |  |  | 0.4 |  |  |  | 0.16 |  |  |  | 4.5 |  |  |  |  | OK
[16 empty] | － |  |  |  | － |  |  |  | 4.5
|  | ② | 6.51 |  |  |  | 7.65 |  |  |  | 0 |  |  |  |  | 0.38 |  |  |  | 0.06 |  |  |  | 4.5 |  |  |  |  | OK
[16 empty] | － |  |  |  | － |  |  |  | 4.5
注：荷重ケース①、②はﾏﾆｭｱﾙp.55の図-6.2.7より
2. 荷重の計算
ﾏﾆｭｱﾙp.54 6.2.7 荷重の考え方 を参考とし、擁壁の安定計算を行う。擁壁基礎コンクリート底面に作用する荷重は、安定計算から得られた擁壁底面作用力と均しモルタル自重および基礎コンクリート自重の和とする。荷重の作用原点は擁壁前面下端とする。なお、均しモルタル自重および基礎コンクリート自重は偏心距離eB算出時には考慮しない。
2.1 荷重ケース①の場合
| 基礎ｺﾝｸﾘｰﾄ等自重 | [5 empty] | Wd3 |  | ＝ | 0.714 |  |  | ＋ | 7.245 |  |  | ＝ | 7.959 |  |  | (kN)
[10 empty] | 幅 |  |  |  | 延長 |  |  |  | 厚さ |  |  |  | 単位体積重量
| 均しﾓﾙﾀﾙ自重 | [5 empty] | Wd31 |  | ＝ | 0.85 |  |  | × | 2 |  |  | × | 0.02 |  |  | × | 21 |  |  | ＝ | 0.714 |  |  | (kN)
| 基礎ｺﾝｸﾘｰﾄ自重 | [5 empty] | Wd32 |  | ＝ | 1.05 |  |  | × | 2 |  |  | × | 0.15 |  |  | × | 23 |  |  | ＝ | 7.245 |  |  | (kN)
表-2(a) 荷重集計（擁壁延長L= | [18 empty] | 2 |  | m当たり）
項 目 | [5 empty] | 記号 |  |  | 作用荷重(kN) | [5 empty] | 作用位置(m) | [5 empty] | ﾓｰﾒﾝﾄ(kN･m) | [5 empty] | 備 考
[9 empty] | 鉛直V |  |  | 水平H |  |  | x |  |  | y |  |  | V･x |  |  | H･y
擁壁自重 | [5 empty] | Wd1 |  |  | 4.58 |  |  | － |  |  | 0.228 |  |  | － |  |  | 1.044 |  |  | － |  |  | 擁壁本体の安定計算書より
裏込め土重 | [5 empty] | Wd2 |  |  | 12.6 |  |  | － |  |  | 0.48 |  |  | － |  |  | 6.048 |  |  | －
擁壁上の活荷重 | [5 empty] | q |  |  | 7.5 |  |  | － |  |  | 0.475 |  |  | － |  |  | 3.563 |  |  | －
主働土圧＋ 活荷重による側圧 | [5 empty] | Ws＋Wth |  |  | － |  |  | 6.51 |  |  | － |  |  | 0.333 |  |  | － |  |  | 2.168
小 計 | [8 empty] | 24.68 |  |  | 6.51 |  |  | － |  |  | － |  |  | 10.655 |  |  | 2.168
基礎ｺﾝｸﾘｰﾄ等自重 | [5 empty] | Wd3 |  |  | 7.96 |  |  | － |  |  | － |  |  | － |  |  | － |  |  | －
合 計 | [8 empty] | 32.64 |  |  | 6.51 |  |  | － |  |  | － |  |  | － |  |  | －
合力の作用位置x0は上表の小計に該当する数値を用いて以下の式から求める。
|  | ｘ0 |  | ＝ | ΣV･x |  |  | － | ΣH･y |  |  | ＝ | 10.655 |  |  | － | 2.168 |  |  | ＝ | 0.344 |  |  | (m)
[5 empty] | ΣV | [9 empty] | 24.68
合力の作用位置の擁壁底版中心からの偏心距離eBは以下の式から求める。
|  | eB |  | ＝ | B |  |  | － | ｘ0 |  |  | ＝ | 0.85 |  |  | － | 0.344 |  |  | ＝ | 0.081 |  |  | (m)
[5 empty] | 2 | [7 empty] | 2
2.2 荷重ケース②の場合
表-2(b) 荷重集計（擁壁延長L= | [18 empty] | 2 |  | m当たり）
項 目 | [5 empty] | 記号 |  |  | 作用荷重(kN) | [5 empty] | 作用位置(m) | [5 empty] | ﾓｰﾒﾝﾄ(kN･m) | [5 empty] | 備 考
[9 empty] | 鉛直V |  |  | 水平H |  |  | x |  |  | y |  |  | V･x |  |  | H･y
擁壁自重 | [5 empty] | Wd1 |  |  | 4.58 |  |  | － |  |  | 0.228 |  |  | － |  |  | 1.044 |  |  | － |  |  | 擁壁本体の安定計算書より
裏込め土重 | [5 empty] | Wd2 |  |  | 12.6 |  |  | － |  |  | 0.48 |  |  | － |  |  | 6.048 |  |  | －
擁壁上の活荷重 | [5 empty] | q |  |  | 0 |  |  | － |  |  | 0.475 |  |  | － |  |  | － |  |  | －
主働土圧＋ 活荷重による側圧 | [5 empty] | Ws＋Wth |  |  | － |  |  | 6.51 |  |  | － |  |  | 0.333 |  |  | － |  |  | 2.168
小 計 | [8 empty] | 17.18 |  |  | 6.51 |  |  | － |  |  | － |  |  | 7.092 |  |  | 2.168
基礎ｺﾝｸﾘｰﾄ等自重 | [5 empty] | Wd3 |  |  | 7.96 |  |  | － |  |  | － |  |  | － |  |  | － |  |  | －
合 計 | [8 empty] | 25.14 |  |  | 6.51 |  |  | － |  |  | － |  |  | － |  |  | －
合力の作用位置x0は上表の小計に該当する数値を用いて以下の式から求める。
|  | ｘ0 |  | ＝ | ΣV･x |  |  | － | ΣH･y |  |  | ＝ | 7.092 |  |  | － | 2.168 |  |  | ＝ | 0.287 |  |  | (m)
[5 empty] | ΣV | [9 empty] | 17.18
合力の作用位置の擁壁底版中心からの偏心距離eBは以下の式から求める。
|  | eB |  | ＝ | B |  |  | － | ｘ0 |  |  | ＝ | 0.85 |  |  | － | 0.287 |  |  | ＝ | 0.138 |  |  | (m)
[5 empty] | 2 | [7 empty] | 2
3. 基礎地盤の許容鉛直支持力の算定
本事例では、基礎地盤の許容鉛直支持力はﾏﾆｭｱﾙp.27の「5.2.3.1 道路橋示方書による基礎地盤の鉛直支持力計算」より求める。
基礎地盤の許容鉛直支持力 RVba
|  | RVba |  | ＝ | RVbu |  |  |  | （FVb＝3） |  |  |  | ﾏﾆｭｱﾙp.43 (6.2.2）
FVb
基礎地盤の極限鉛直支持力 RVbu
|  | RVbu |  | ＝ | Ae・（α・κ・c・Nc・Sc＋κ・q・Nq・Sq＋ | [10 empty] | 1 | ・γ1・β・Be・Nγ・Sγ） | [6 empty] | ﾏﾆｭｱﾙp.27 (5.2.10)
2
3.1 荷重ケース①の場合 | [32 empty] | φ | 0.001 | 1.7453e-05
[33 empty] | ψmax | 135.0005 | 2.3562
|  | 有効載荷幅 |  |  |  |  | Be |  | ＝ | B |  | － | 2・eB |  | ＝ | 0.85 |  |  | － | 2 | × | 0.081 |  |  | ＝ | 0.688 |  |  | (m) |  |  |  | ψ |  |  | θc | Ncv | Nch |  | θq | Nqv | Nqh |  | φ | θcr
|  | 有効載荷面積 |  |  |  |  | Ａｅ |  | ＝ | Be・L |  |  |  |  | ＝ | 0.688 |  |  | × | 2 |  |  | ＝ | 1.376 |  |  | (m2) | [5 empty] | 90 | 1.5708 | 0 | 0 | 5.1418 | 0 | 0 | 0 | 1.0001 | 0 | 0 | 0 | 0
[33 empty] | 92.5 | 1.6144 | 0 | 0.017257 | 5.0507 | 0.087162 | 0 | 1.5211e-06 | 1.0001 | 1.5213e-06 | 1 | 5 | 0.087
| 第1項 | [31 empty] | 95 | 1.6581 | 0 | 0.035068 | 4.9521 | 0.17366 | 0 | 3.0307e-06 | 1.0001 | 3.0309e-06 | 1 | 10 | 0.176
|  | 形状係数 |  |  |  |  | α |  | ＝ | 1 |  |  |  | ﾏﾆｭｱﾙp.45 | [18 empty] | 97.5 | 1.7017 | 0 | 0.053413 | 4.8459 | 0.25884 | 0 | 4.5172e-06 | 1.0001 | 4.5176e-06 | 1 | 15 | 0.268
[11 empty] | 根入れ深さ |  |  |  | ﾓﾙﾀﾙ厚 |  |  |  | 基礎ｺﾝ厚 | [13 empty] | 100 | 1.7453 | 0 | 0.072277 | 4.7324 | 0.34204 | 0 | 5.9693e-06 | 1.0001 | 5.9698e-06 | 1 | 20 | 0.364
|  | 有効根入れ |  |  |  |  | Df |  | ＝ | （ | 0 |  |  | ＋ | 0.02 |  |  | ＋ | 0.15 |  |  | ） | ※ﾏﾆｭｱﾙp.45よりDfについては | [9 empty] | 102.5 | 1.789 | 0 | 0.091645 | 4.6118 | 0.42265 | 0 | 7.376e-06 | 1.0001 | 7.3766e-06 | 1 | 25 | 0.466
[9 empty] | ＝ | 0.17 |  |  | m | [9 empty] | 現場の状況を考慮する。 | [9 empty] | 105 | 1.8326 | 0 | 0.11151 | 4.4842 | 0.50003 | 0 | 8.7265e-06 | 1.0001 | 8.7272e-06 | 1 | 30 | 0.577
|  | 割増し係数 |  |  |  |  | κ |  | ＝ | 1 | ＋ | 0.3 |  | ・ | Df |  |  | ＝ | 1 | ＋ | 0.3 |  | × | 0.17 |  |  | ＝ | 1.074 |  |  |  |  | 107.5 | 1.8762 | 0 | 0.13186 | 4.35 | 0.57361 | 0 | 1.0011e-05 | 1.0001 | 1.0011e-05 | 1 | 35 | 0.7
[15 empty] | Be | [8 empty] | 0.688 | [8 empty] | 110 | 1.9199 | 0 | 0.1527 | 4.2097 | 0.64283 | 0 | 1.1219e-05 | 1.0001 | 1.1219e-05 | 1 | 40 | 0.839
|  | 粘着力 |  |  |  |  | c |  | ＝ | 10 |  |  | (kN/m2) | [19 empty] | 112.5 | 1.9635 | 0 | 0.17403 | 4.0634 | 0.70715 | 0 | 1.2341e-05 | 1.0001 | 1.2342e-05 | 1 | 45 | 1
|  | 支持力係数 |  |  |  |  | Nc |  | ＝ | 3.8897 |  |  | （φ＝0°、tanθ＝0.199） | [8 empty] | ﾏﾆｭｱﾙp.29 図-5.2.6より | [10 empty] | 115 | 2.0071 | 0 | 0.19584 | 3.9119 | 0.76609 | 0 | 1.337e-05 | 1.0001 | 1.3371e-05 |  | 0 | 0
|  | 荷重の傾斜 |  |  |  |  | tanθ |  | ＝ | ΣH |  |  | ＝ | 6.51 |  |  | ＝ | 0.199 | [14 empty] | 117.5 | 2.0508 | 1 | 0.21814 | 3.7554 | 0.8192 | 0 | 1.4297e-05 | 1.0001 | 1.4298e-05 |  | 5 | 0.087
[10 empty] | ΣV |  |  |  | 32.64 | [18 empty] | 120 | 2.0944 | 1 | 0.24094 | 3.5945 | 0.86607 | 0 | 1.5115e-05 | 1.0001 | 1.5116e-05 |  | 0.001 | 1.74e-05
|  | 補正係数 |  |  |  |  | Sc |  | ＝ | （c*）λ |  |  | ＝ | 1 |  |  |  | λ |  | ＝ | -0.33333 | [11 empty] | 122.5 | 2.138 | 1 | 0.26425 | 3.4299 | 0.90636 | 0 | 1.5818e-05 | 1.0001 | 1.5819e-05
[7 empty] | c* |  | ＝ | c |  |  | ＝ | 10 |  |  | ＝ | 1 |  |  | ⇒ | 1 |  |  | （1≦c*≦10） | [7 empty] | 125 | 2.1817 | 1 | 0.28809 | 3.262 | 0.93974 | 0 | 1.6401e-05 | 1.0001 | 1.6402e-05
[10 empty] | c0 |  |  |  | 10 | [18 empty] | 127.5 | 2.2253 | 1 | 0.31246 | 3.0915 | 0.96597 | 0 | 1.6859e-05 | 1.0001 | 1.6859e-05
[33 empty] | 130 | 2.2689 | 1 | 0.33739 | 2.9191 | 0.98485 | 0 | 1.7188e-05 | 1.0001 | 1.7189e-05
| 第1項の計算 |  |  |  |  | α・κ・c・Nc・Sc |  |  |  |  | ＝ | 1 |  |  | × | 1.074 |  |  | × | 10 |  |  | × | 3.8897 |  |  | × | 1 |  |  |  |  | 132.5 | 2.3126 | 1 | 0.36289 | 2.7453 | 0.99624 | 0 | 1.7387e-05 | 1 | 1.7388e-05
[11 empty] | ＝ | 41.78 |  |  | (kN/m2) | [17 empty] | 135 | 2.3562 | 1 | 0.38899 | 2.5709 | 1 | 1 | 1.7453e-05 | 1 | 1.7454e-05
[33 empty] | 137.5 | 2.3998 | 1 | 0.41572 | 2.3964 | 0.99624 | 0 | 1.7387e-05 | 1 | 1.7388e-05
| 第2項 | [31 empty] | 140 | 2.4435 | 1 | 0.44309 | 2.2227 | 0.98485 | 0 | 1.7188e-05 | 1 | 1.7189e-05
|  | 割増し係数 |  |  |  |  | κ |  | ＝ | 1.074 | [22 empty] | 142.5 | 2.4871 | 1 | 0.47115 | 2.0502 | 0.96596 | 0 | 1.6859e-05 | 1 | 1.6859e-05
|  | 上載荷重 |  |  |  |  | q |  | ＝ | γ2・Df |  |  | ＝ | 5 |  |  | × | 0.17 |  |  | ＝ | 0.85 |  |  | (kN/m2) | [7 empty] | 145 | 2.5307 | 1 | 0.49992 | 1.8797 | 0.93973 | 0 | 1.6401e-05 | 1 | 1.6401e-05
|  | 支持力係数 |  |  |  |  | Nq |  | ＝ | 1 |  |  | （φ＝0°、tanθ＝0.199） | [8 empty] | ﾏﾆｭｱﾙp.29 図-5.2.7より | [10 empty] | 147.5 | 2.5744 | 1 | 0.52944 | 1.7119 | 0.90634 | 0 | 1.5818e-05 | 1 | 1.5819e-05
|  | 補正係数 |  |  |  |  | Sq |  | ＝ | （q*）ν |  |  | ＝ | 1 |  |  |  | ν |  | ＝ | -0.33333 | [11 empty] | 150 | 2.618 | 1 | 0.55975 | 1.5472 | 0.86606 | 0 | 1.5115e-05 | 1 | 1.5116e-05
[7 empty] | q* |  | ＝ | q |  |  | ＝ | 0.85 |  |  | ＝ | 0.085 |  |  | ⇒ | 1 |  |  | （1≦q*≦10） | [7 empty] | 152.5 | 2.6616 | 1 | 0.59088 | 1.3864 | 0.81918 | 0 | 1.4297e-05 | 1 | 1.4297e-05
[10 empty] | q0 |  |  |  | 10 | [18 empty] | 155 | 2.7053 | 1 | 0.62287 | 1.2299 | 0.76607 | 0 | 1.337e-05 | 1 | 1.337e-05
[33 empty] | 157.5 | 2.7489 | 1 | 0.65578 | 1.0783 | 0.70713 | 0 | 1.2341e-05 | 1 | 1.2342e-05
| 第2項の計算 |  |  |  |  | κ・q・Nq・Sq |  |  |  |  | ＝ | 1.074 |  |  | × | 0.85 |  |  | × | 1 |  |  | × | 1 | [11 empty] | 0.19584 | 3.9119 |  |  | 1.7387e-05 | 1
[11 empty] | ＝ | 0.91 |  |  | (kN/m2) | [20 empty] | 0.21814 | 3.7554 |  |  | 1.7453e-05 | 1
[36 empty] | 0.199 | 3.8897 |  |  | 0.199 | 1
第3項
|  | 支持地盤の 単位重量 |  |  |  |  | γ1 |  | ＝ | 5 |  |  | (kN/m3)
|  | 形状係数 |  |  |  |  | β |  | ＝ | 1 |  |  | （ﾏﾆｭｱﾙp45)
|  | 有効載荷幅 |  |  |  |  | Be |  | ＝ | 0.688
|  | 支持力係数 |  |  |  |  | Nγ |  | ＝ | 0 |  |  | （φ＝0°、tanθ＝0.199） | [8 empty] | ﾏﾆｭｱﾙp.29 図-5.2.8より
|  | 補正係数 |  |  |  |  | Sγ |  | ＝ | （B*）μ |  |  | ＝ | 1 |  |  |  | μ |  | ＝ | -0.33333
[7 empty] | B* |  | ＝ | Be |  |  | ＝ | 0.688 |  |  | ＝ | 0.688 |  |  | ⇒ | 1 |  |  | （1≦B*）
[10 empty] | B0 |  |  |  | 1
第3項の計算
|  |  |  | 1 | ・γ1・β・Be・Nγ・Sγ | [5 empty] | ＝ | 1 | × | 5 |  |  | × | 1 |  |  | × | 0.688 |  |  | × | 0 |  |  | × | 1
|  |  |  | 2 | [7 empty] | 2
[11 empty] | ＝ | 0 |  |  | (kN/m2)
基礎地盤の極限鉛直支持力RVbuは、
|  | RVbu |  | ＝ | Ae・（α・κ・c・Nc・Sc＋κ・q・Nq・Sq＋ | [10 empty] | 1 | ・γ1・β・Be・Nγ・Sγ）
2
|  |  |  | ＝ | 1.376 |  |  | × | （ | 41.78 |  |  | ＋ | 0.91 |  |  | ＋ | 0 |  |  | ）
|  |  |  | ＝ | 58.74 |  |  | (kN)
基礎地盤の許容鉛直支持力RVbaは、
|  | RVba |  | ＝ | RVbu |  |  | ＝ | 58.74 |  |  | ＝ | 19.58 |  |  | (kN)
[5 empty] | FVu |  |  |  | 3
|  | ΣV |  | ＝ | 32.64 |  |  | (kN) |  | > | RVba |  | ＝ | 19.58 |  |  | (kN)
| ΣV |  | > | RVba |  | であるため、丸太杭－底板系基礎の計算を行う。
3.2 荷重ケース②の場合 | [32 empty] | φ | 0.001 | 1.7453e-05
[33 empty] | ψmax | 135.0005 | 2.3562
|  | 有効載荷幅 |  |  |  |  | Be |  | ＝ | B |  | － | 2・eB |  | ＝ | 0.85 |  |  | － | 2 | × | 0.138 |  |  | ＝ | 0.574 |  |  | (m) |  |  |  | ψ |  |  | θc | Ncv | Nch |  | θq | Nqv | Nqh |  | φ | θcr
|  | 有効載荷面積 |  |  |  |  | Ａｅ |  | ＝ | Be・L |  |  |  |  | ＝ | 0.574 |  |  | × | 2 |  |  | ＝ | 1.148 |  |  | (m2) | [5 empty] | 90 | 1.5708 | 0 | 0 | 5.1418 | 0 | 0 | 0 | 1.0001 | 0 | 0 | 0 | 0
[33 empty] | 92.5 | 1.6144 | 0 | 0.017257 | 5.0507 | 0.087162 | 0 | 1.5211e-06 | 1.0001 | 1.5213e-06 | 1 | 5 | 0.087
| 第1項 | [31 empty] | 95 | 1.6581 | 0 | 0.035068 | 4.9521 | 0.17366 | 0 | 3.0307e-06 | 1.0001 | 3.0309e-06 | 1 | 10 | 0.176
|  | 形状係数 |  |  |  |  | α |  | ＝ | 1 |  |  |  | ﾏﾆｭｱﾙp.45 | [18 empty] | 97.5 | 1.7017 | 0 | 0.053413 | 4.8459 | 0.25884 | 0 | 4.5172e-06 | 1.0001 | 4.5176e-06 | 1 | 15 | 0.268
[11 empty] | 根入れ深さ |  |  |  | ﾓﾙﾀﾙ厚 |  |  |  | 基礎ｺﾝ厚 | [13 empty] | 100 | 1.7453 | 0 | 0.072277 | 4.7324 | 0.34204 | 0 | 5.9693e-06 | 1.0001 | 5.9698e-06 | 1 | 20 | 0.364
|  | 有効根入れ |  |  |  |  | Df |  | ＝ | （ | 0 |  |  | ＋ | 0.02 |  |  | ＋ | 0.15 |  |  | ） | [10 empty] | 102.5 | 1.789 | 0 | 0.091645 | 4.6118 | 0.42265 | 0 | 7.376e-06 | 1.0001 | 7.3766e-06 | 1 | 25 | 0.466
[9 empty] | ＝ | 0.17 |  |  | m | [19 empty] | 105 | 1.8326 | 0 | 0.11151 | 4.4842 | 0.50003 | 0 | 8.7265e-06 | 1.0001 | 8.7272e-06 | 1 | 30 | 0.577
|  | 割増し係数 |  |  |  |  | κ |  | ＝ | 1 | ＋ | 0.3 |  | ・ | Df |  |  | ＝ | 1 | ＋ | 0.3 |  | × | 0.17 |  |  | ＝ | 1.089 |  |  |  |  | 107.5 | 1.8762 | 0 | 0.13186 | 4.35 | 0.57361 | 0 | 1.0011e-05 | 1.0001 | 1.0011e-05 | 1 | 35 | 0.7
[15 empty] | Be | [8 empty] | 0.574 | [8 empty] | 110 | 1.9199 | 0 | 0.1527 | 4.2097 | 0.64283 | 0 | 1.1219e-05 | 1.0001 | 1.1219e-05 | 1 | 40 | 0.839
|  | 粘着力 |  |  |  |  | c |  | ＝ | 10 |  |  | (kN/m2) | [19 empty] | 112.5 | 1.9635 | 0 | 0.17403 | 4.0634 | 0.70715 | 0 | 1.2341e-05 | 1.0001 | 1.2342e-05 | 1 | 45 | 1
|  | 支持力係数 |  |  |  |  | Nc |  | ＝ | 3.467 |  |  | （φ＝0°、tanθ＝0.259） | [8 empty] | ﾏﾆｭｱﾙp.29 図-5.2.6より | [10 empty] | 115 | 2.0071 | 0 | 0.19584 | 3.9119 | 0.76609 | 0 | 1.337e-05 | 1.0001 | 1.3371e-05 |  | 0 | 0
|  | 荷重の傾斜 |  |  |  |  | tanθ |  | ＝ | ΣH |  |  | ＝ | 6.51 |  |  | ＝ | 0.259 | [14 empty] | 117.5 | 2.0508 | 0 | 0.21814 | 3.7554 | 0.8192 | 0 | 1.4297e-05 | 1.0001 | 1.4298e-05 |  | 5 | 0.087
[10 empty] | ΣV |  |  |  | 25.14 | [18 empty] | 120 | 2.0944 | 0 | 0.24094 | 3.5945 | 0.86607 | 0 | 1.5115e-05 | 1.0001 | 1.5116e-05 |  | 0.001 | 1.74e-05
|  | 補正係数 |  |  |  |  | Sc |  | ＝ | （c*）λ |  |  | ＝ | 1 |  |  |  | λ |  | ＝ | -0.33333 | [11 empty] | 122.5 | 2.138 | 1 | 0.26425 | 3.4299 | 0.90636 | 0 | 1.5818e-05 | 1.0001 | 1.5819e-05
[7 empty] | c* |  | ＝ | c |  |  | ＝ | 10 |  |  | ＝ | 1 |  |  | ⇒ | 1 |  |  | （1≦c*≦10） | [7 empty] | 125 | 2.1817 | 1 | 0.28809 | 3.262 | 0.93974 | 0 | 1.6401e-05 | 1.0001 | 1.6402e-05
[10 empty] | c0 |  |  |  | 10 | [18 empty] | 127.5 | 2.2253 | 1 | 0.31246 | 3.0915 | 0.96597 | 0 | 1.6859e-05 | 1.0001 | 1.6859e-05
[33 empty] | 130 | 2.2689 | 1 | 0.33739 | 2.9191 | 0.98485 | 0 | 1.7188e-05 | 1.0001 | 1.7189e-05
| 第1項の計算 |  |  |  |  | α・κ・c・Nc・Sc |  |  |  |  | ＝ | 1 |  |  | × | 1.089 |  |  | × | 10 |  |  | × | 3.467 |  |  | × | 1 |  |  |  |  | 132.5 | 2.3126 | 1 | 0.36289 | 2.7453 | 0.99624 | 0 | 1.7387e-05 | 1 | 1.7388e-05
[11 empty] | ＝ | 37.76 |  |  | (kN/m2) | [17 empty] | 135 | 2.3562 | 1 | 0.38899 | 2.5709 | 1 | 1 | 1.7453e-05 | 1 | 1.7454e-05
| 第2項 | [31 empty] | 137.5 | 2.3998 | 1 | 0.41572 | 2.3964 | 0.99624 | 0 | 1.7387e-05 | 1 | 1.7388e-05
|  | 割増し係数 |  |  |  |  | κ |  | ＝ | 1.089 | [22 empty] | 140 | 2.4435 | 1 | 0.44309 | 2.2227 | 0.98485 | 0 | 1.7188e-05 | 1 | 1.7189e-05
|  | 上載荷重 |  |  |  |  | q |  | ＝ | γ2・Df |  |  | ＝ | 5 |  |  | × | 0.17 |  |  | ＝ | 0.85 |  |  | (kN/m2) | [7 empty] | 142.5 | 2.4871 | 1 | 0.47115 | 2.0502 | 0.96596 | 0 | 1.6859e-05 | 1 | 1.6859e-05
|  | 支持力係数 |  |  |  |  | Nq |  | ＝ | 1 |  |  | （φ＝0°、tanθ＝0.259） | [8 empty] | ﾏﾆｭｱﾙp.29 図-5.2.7より | [10 empty] | 145 | 2.5307 | 1 | 0.49992 | 1.8797 | 0.93973 | 0 | 1.6401e-05 | 1 | 1.6401e-05
|  | 補正係数 |  |  |  |  | Sq |  | ＝ | （q*）ν |  |  | ＝ | 1 |  |  |  | ν |  | ＝ | -0.33333 | [11 empty] | 147.5 | 2.5744 | 1 | 0.52944 | 1.7119 | 0.90634 | 0 | 1.5818e-05 | 1 | 1.5819e-05
[7 empty] | q* |  | ＝ | q |  |  | ＝ | 0.85 |  |  | ＝ | 0.085 |  |  | ⇒ | 1 |  |  | （1≦q*≦10） | [7 empty] | 150 | 2.618 | 1 | 0.55975 | 1.5472 | 0.86606 | 0 | 1.5115e-05 | 1 | 1.5116e-05
[10 empty] | q0 |  |  |  | 10 | [18 empty] | 152.5 | 2.6616 | 1 | 0.59088 | 1.3864 | 0.81918 | 0 | 1.4297e-05 | 1 | 1.4297e-05
[33 empty] | 155 | 2.7053 | 1 | 0.62287 | 1.2299 | 0.76607 | 0 | 1.337e-05 | 1 | 1.337e-05
| 第2項の計算 |  |  |  |  | κ・q・Nq・Sq |  |  |  |  | ＝ | 1.089 |  |  | × | 0.85 |  |  | × | 1 |  |  | × | 1 | [8 empty] | 157.5 | 2.7489 | 1 | 0.65578 | 1.0783 | 0.70713 | 0 | 1.2341e-05 | 1 | 1.2342e-05
[11 empty] | ＝ | 0.93 |  |  | (kN/m2) | [20 empty] | 0.24094 | 3.5945 |  |  | 1.7387e-05 | 1
[36 empty] | 0.26425 | 3.4299 |  |  | 1.7453e-05 | 1
| 第3項 | [34 empty] | 0.259 | 3.467 |  |  | 0.259 | 1
|  | 支持地盤の 単位重量 |  |  |  |  | γ1 |  | ＝ | 5 |  |  | (kN/m3)
|  | 形状係数 |  |  |  |  | β |  | ＝ | 1
|  | 有効載荷幅 |  |  |  |  | Be |  | ＝ | 0.574
|  | 支持力係数 |  |  |  |  | Nγ |  | ＝ | 0 |  |  | （φ＝0°、tanθ＝0.259） | [8 empty] | ﾏﾆｭｱﾙp.29 図-5.2.8より
|  | 補正係数 |  |  |  |  | Sγ |  | ＝ | （B*）μ |  |  | ＝ | 1 |  |  |  | μ |  | ＝ | -0.33333
[7 empty] | B* |  | ＝ | Be |  |  | ＝ | 0.574 |  |  | ＝ | 0.574 |  |  | ⇒ | 1 |  |  | （1≦B*）
[10 empty] | B0 |  |  |  | 1
第3項の計算
|  |  |  | 1 | ・γ1・β・Be・Nγ・Sγ | [5 empty] | ＝ | 1 | × | 5 |  |  | × | 1 |  |  | × | 0.574 |  |  | × | 0 |  |  | × | 1
|  |  |  | 2 | [7 empty] | 2
[11 empty] | ＝ | 0 |  |  | (kN/m2)
基礎地盤の極限鉛直支持力RVbuは、
|  | RVbu |  | ＝ | Ae・（α・κ・c・Nc・Sc＋κ・q・Nq・Sq＋ | [10 empty] | 1 | ・γ1・β・Be・Nγ・Sγ）
2
|  |  |  | ＝ | 1.148 |  |  | × | （ | 37.76 |  |  | ＋ | 0.93 |  |  | ＋ | 0 |  |  | ）
|  |  |  | ＝ | 44.42 |  |  | (kN)
基礎地盤の許容鉛直支持力RVbaは、
|  | RVba |  | ＝ | RVbu |  |  | ＝ | 44.42 |  |  | ＝ | 14.81 |  |  | (kN)
[5 empty] | FVu |  |  |  | 3
|  | ΣV |  | ＝ | 25.14 |  |  | (kN) |  | > | RVba |  | ＝ | 14.81 |  |  | (kN)
| ΣV |  | > | RVba |  | であるため、丸太杭－底板系基礎の計算を行う。
4. 丸太杭の配置、杭本数、杭径、杭長の選定
丸太杭の配置、杭本数、杭径、杭長を設定する。丸太杭の配置は、丸太杭の配置例（ﾏﾆｭｱﾙp.57）を参考に、
| 杭本数 |  |  | 3 |  | (本)、 末口径 |  |  |  | 140 |  | (mm)、 杭長 |  |  |  | 2.9 |  | (m)と仮定して計算する。
実際の安定計算では丸太杭の末口径や長さおよび本数の数ケースの組み合わせにおける計算を行った上で、コストを考慮して最適な寸法の杭と配置を決定する。
5. 丸太杭の許容鉛直周面支持力の算定
丸太杭1本の許容周面支持力 RVpai
|  | RVpai |  | ＝ | RVpui |  |  |  | （FVｐ＝1.5） |  |  |  | ﾏﾆｭｱﾙp.33 (5.2.7）
FVp
丸太杭1本の極限周面支持力 RVpui
ne
|  | RVpui |  | ＝ | U・ | Σ | （fi・Li） | [5 empty] | ﾏﾆｭｱﾙp.33 (5.2.15）
i=1
|  | 丸太杭周長 |  |  |  |  | U |  | ＝ | π・φe |  |  | ＝ | π |  | × | 0.14 |  |  | ＝ | 0.44 |  |  | (m)
|  | 周面摩擦力度 |  |  |  |  | f |  | ＝ | c
[9 empty] | ＝ | 10 |  |  | (kN/m2)
|  | 層厚 |  |  |  |  | L |  | ＝ | Lp |  |  | － | L0 |  |  | （杭頭根入れ長）
[9 empty] | ＝ | 2.9 |  |  | － | 0.05
[9 empty] | ＝ | 2.85 |  |  | (m)
|  | 層数 |  |  |  |  | ne |  | ＝ | 1 |  |  | (層)
丸太杭1本の極限周面支持力 RVpuiは、
ne
|  | RVpui |  | ＝ | U・ | Σ | （fi・Li） |  |  | ＝ | 0.44 |  |  | × | （ | 10 |  |  | × | 2.85 |  |  | ） | ＝ | 12.54 |  |  | (kN)
i=1
丸太杭1本の許容周面支持力 Rvpaiは、
|  | RVpai |  | ＝ | RVpui |  |  | ＝ | 12.54 |  |  | ＝ | 8.36 |  |  | (kN)
[5 empty] | FVp |  |  |  | 1.5
6. 丸太杭が分担する鉛直荷重の算定
6.1 荷重ケース①の場合
丸太杭が分担する鉛直荷重Vpは、
|  | Vp |  | ＝ | ΣV－RVba |  |  |  | ＝ | 32.64 |  |  | － | 19.58 |  |  | ＝ | 13.06 |  |  | (kN) |  |  | ﾏﾆｭｱﾙp.48 (6.2.7）
偏心を考慮したi番目の丸太杭1本が分担する鉛直荷重 Vpiは、
|  | Vpi |  | ＝ | Vp |  |  | ＋ | Vp・eB |  |  |  | ・xi | [10 empty] | ﾏﾆｭｱﾙp.48 (6.2.11）
[5 empty] | np |  |  |  | Σ（ni・xi2）
|  | 偏心量 | [6 empty] | eB |  | ＝ | 0.081 |  |  | (m)
|  | 杭総本数 | [6 empty] | np |  | ＝ | 3 |  |  | (本)
|  | 1列目の杭本数 | [6 empty] | ｎ1 |  | ＝ | 2 |  |  | (本) |  |  | 2列目の杭本数 | [6 empty] | ｎ2 |  | ＝ | 1 |  |  | (本)
|  | 杭中心までの水平距離 | [6 empty] | x1 |  | ＝ | 0.195 |  |  | (m) |  |  | 杭中心までの水平距離 | [6 empty] | x2 |  | ＝ | -0.195 |  |  | (m)
[12 empty] | 1列目の丸太杭 | [8 empty] | 2列目の丸太杭
[7 empty] | Σ（ni・xi2） |  |  |  | ＝ | n1 |  | × | （ | x1 |  |  | ）2 | ＋ | n2 |  | × | （ | x2 |  |  | ）2
[11 empty] | ＝ | 2 |  | × | （ | 0.195 |  |  | ）2 | ＋ | 1 |  | × | （ | -0.195 |  |  | ）2
[11 empty] | ＝ | 0.114 |  |  | (m2)
よって、偏心を考慮したi番目の丸太杭1本が分担する鉛直荷重Vpiは
|  | Vpi |  | ＝ | 13.06 |  |  | ＋ | 13.06 |  |  | × | 0.081 |  |  | × | （ | ± | 0.195 |  |  | ）
[5 empty] | 3 | [5 empty] | 0.114
|  |  |  | ＝ | 4.35 |  |  | ± | 1.81
|  |  |  | ＝ | ｛ | 6.16 |  |  | ｝ | (kN) |  | （前面丸太杭）
[6 empty] | 2.54 | [5 empty] | （背面丸太杭）
6.2 荷重ケース②の場合
丸太杭が分担する鉛直荷重Vpは、
|  | Vp |  | ＝ | ΣV－RVba |  |  |  | ＝ | 25.14 |  |  | － | 14.81 |  |  | ＝ | 10.33 |  |  | (kN) |  |  | ﾏﾆｭｱﾙp.48 (6.2.7）
偏心を考慮したi番目の丸太杭1本が分担する鉛直荷重 Vpiは、
|  | Vpi |  | ＝ | Vp |  |  | ＋ | Vp・eB |  |  |  | ・xi | [10 empty] | ﾏﾆｭｱﾙp.48 (6.2.11）
[5 empty] | np |  |  |  | Σ（ni・xi2）
|  | 偏心量 | [6 empty] | eB |  | ＝ | 0.138 |  |  | (m)
|  | 杭総本数 | [6 empty] | np |  | ＝ | 3 |  |  | (本)
よって、偏心を考慮したi番目の丸太杭1本が分担する鉛直荷重Vpiは
|  | Vpi |  | ＝ | 10.33 |  |  | ＋ | 10.33 |  |  | × | 0.138 |  |  | × | （ | ± | 0.195 |  |  | ）
[5 empty] | 3 | [5 empty] | 0.114
|  |  |  | ＝ | 3.44 |  |  | ± | 2.44
|  |  |  | ＝ | ｛ | 5.88 |  |  | ｝ | (kN) |  | （前面丸太杭）
[6 empty] | 1 | [5 empty] | （背面丸太杭）
7. 丸太杭－底盤系基礎の鉛直支持力の照査
鉛直支持力の照査は、前項で算出した偏心考慮の丸太杭1本に作用する鉛直荷重Vpiの最大値と丸太杭1本の許容鉛直周面支持力RVpaiの関係について照査すれば十分であるが、本計算事例では各丸太杭で照査する。
7.1 荷重ケース①の場合
|  | Vpi |  | ＝ | ｛ | 6.16 |  |  | ｝ | (kN) |  | （前面丸太杭） |  |  |  |  | ≦ | RVpai |  | ＝ | 8.36 |  |  | (kN) |  | ・・・ |  | OK
[6 empty] | 2.54 | [5 empty] | （背面丸太杭）
7.2 荷重ケース②の場合
|  | Vpi |  | ＝ | ｛ | 5.88 |  |  | ｝ | (kN) |  | （前面丸太杭） |  |  |  |  | ≦ | RVpai |  | ＝ | 8.36 |  |  | (kN) |  | ・・・ |  | OK
[6 empty] | 1 | [5 empty] | （背面丸太杭）
8. 基礎地盤の許容水平支持力の算定
基礎地盤の許容水平支持力 RHba
|  | RHba |  | ＝ | RHbu |  |  |  | （FHb＝1.5） |  |  |  | ﾏﾆｭｱﾙp.44 （6.2.4）
FHb
基礎底面と地盤との間に働くせん断抵抗力 RHb
|  | RHb |  | ＝ | CB・Ae＋RVba・tanφB | [7 empty] | ﾏﾆｭｱﾙp.47 （6.2.5）
8.1 荷重ケース①の場合
|  | 基礎底面と地盤との間の付着力 |  |  |  |  | CB |  | ＝ | 10 |  |  | (kN/m2)
|  | 有効載荷面積 |  |  |  |  | Ae |  | ＝ | 1.376 |  |  | (m2)
|  | 基礎地盤の許容鉛直支持力 |  |  |  |  | RVba |  | ＝ | 19.58 |  |  | (kN)
|  | 基礎底面と地盤との間の摩擦角 |  |  |  |  | φB |  | ＝ | 0 |  |  | (°)
基礎底面と地盤との間に働くせん断抵抗力RHbは、
|  | RHb |  | ＝ | CB・Ae＋RVba・tanφB
|  |  |  | ＝ | 10 |  |  | × | 1.376 |  |  | ＋ | 19.58 |  |  | × | tan |  | 0 |  |  | °
|  |  |  | ＝ | 13.76 |  |  | (kN)
基礎地盤の許容水平支持力 RHba
|  | RHba |  | ＝ | RHbu |  |  | ＝ | 13.76 |  |  | ＝ | 9.17 |  |  | (kN)
[5 empty] | FHb |  |  |  | 1.5
8.2 荷重ケース②の場合
|  | 基礎底面と地盤との間の付着力 |  |  |  |  | CB |  | ＝ | 10 |  |  | (kN/m2)
|  | 有効載荷面積 |  |  |  |  | Ae |  | ＝ | 1.148 |  |  | (m2)
|  | 基礎地盤の許容鉛直支持力 |  |  |  |  | RVba |  | ＝ | 14.81 |  |  | (kN)
|  | 基礎底面と地盤との間の摩擦角 |  |  |  |  | φB |  | ＝ | 0 |  |  | (°)
基礎底面と地盤との間に働くせん断抵抗力RHbは、
|  | RHb |  | ＝ | CB・Ae＋RVba・tanφB
|  |  |  | ＝ | 10 |  |  | × | 1.148 |  |  | ＋ | 14.81 |  |  | × | tan |  | 0 |  |  | °
|  |  |  | ＝ | 11.48 |  |  | (kN)
基礎地盤の許容水平支持力 RHba
|  | RHba |  | ＝ | RHbu |  |  | ＝ | 11.48 |  |  | ＝ | 7.65 |  |  | (kN)
[5 empty] | FHb |  |  |  | 1.5
9. 丸太杭が分担する水平荷重の算定
9.1 荷重ケース①の場合
丸太杭頭部に作用する水平荷重 Hp
|  | Hp |  | ＝ | ΣH－RHba |  |  |  | ＝ | 6.51 |  |  | － | 9.17 |  |  | ＝ | 0 |  |  | (kN) |  |  |  |  | ﾏﾆｭｱﾙp.51 （6.2.16）
一本の丸太杭頭部に作用する水平荷重 Hpi
|  | Hpi |  | ＝ | Hp |  |  | ＝ | 0 |  |  | ＝ | 0 |  |  | (kN) | [9 empty] | ﾏﾆｭｱﾙp.51 （6.2.17）
[5 empty] | np |  |  |  | 3
丸太杭本体に生じる地中部最大モーメント Mmax
|  | Mmax |  | ＝ | -0.3224・ |  |  | Hpi | [17 empty] | ﾏﾆｭｱﾙp.51 （6.2.18）
β0
丸太杭の特性値β0と後述の横方向地盤反力係数KHは相関関係にあるため、繰り返し計算が必要となる。ここで、β0を以下の値に仮定する。
[33 empty] | 1 | [5 empty] | 0.1 | [5 empty] | 0.01 | [5 empty] | 0.001
|  | β0 |  | ＝ | 1.396 |  |  | (m-1) | [24 empty] | β0 | BH | KH | β0' | ¦β0'-β0¦ | β0 | β0 | BH | KH | β0' | ¦β0'-β0¦ | β0 | β0 | BH | KH | β0' | ¦β0'-β0¦ | β0 | β0 | BH | KH | β0' | ¦β0'-β0¦ | β0
[33 empty] | 1 | 0.374 | 12657 | 1.353 | 0.353 | 1 | 0.1 | 1.183 | 5336 | 1.091 | 0.991 | 0.1 | 1.31 | 0.327 | 13998 | 1.388 | 0.078 | 1.31 | 1.391 | 0.317 | 14328 | 1.396 | 0.005 | 1.391
| 水平載荷試験の値に相当する横方向地盤反力係数KH0 | [31 empty] | 2 | 0.265 | 16389 | 1.444 | 0.556 | 2 | 0.2 | 0.837 | 6917 | 1.164 | 0.964 | 0.2 | 1.32 | 0.326 | 14031 | 1.389 | 0.069 | 1.32 | 1.392 | 0.317 | 14328 | 1.396 | 0.004 | 1.392
|  | KH0 |  | ＝ | 1 |  | ・α0・E0 |  |  | ＝ | 1 |  | ・ | 1 | ・ | 4480 |  |  | ＝ | 14933 |  |  | (kN/m3) |  |  | ﾏﾆｭｱﾙp.51 （6.2.22） | [6 empty] | 3 | 0.216 | 19105 | 1.5 | 1.5 | 3 | 0.3 | 0.683 | 8057 | 1.209 | 0.909 | 0.3 | 1.33 | 0.324 | 14095 | 1.39 | 0.06 | 1.33 | 1.393 | 0.317 | 14328 | 1.396 | 0.003 | 1.393
[5 empty] | 0.3 | [5 empty] | 0.3 | [21 empty] | 4 | 0.187 | 21287 | 1.541 | 2.459 | 4 | 0.4 | 0.592 | 8969 | 1.242 | 0.842 | 0.4 | 1.34 | 0.323 | 14128 | 1.391 | 0.051 | 1.34 | 1.394 | 0.317 | 14328 | 1.396 | 0.002 | 1.394
|  | ここで、 |  |  | 地盤反力係数推定に用いる係数α0 | [10 empty] | ＝ | 1 | [15 empty] | 5 | 0.167 | 23171 | 1.574 | 3.426 | 5 | 0.5 | 0.529 | 9759 | 1.268 | 0.768 | 0.5 | 1.35 | 0.322 | 14161 | 1.392 | 0.042 | 1.35 | 1.395 | 0.317 | 14328 | 1.396 | 0.001 | 1.395
[5 empty] | 変形係数E0 | [10 empty] | ＝ | 4480 |  |  | (kN/m2) | [12 empty] | 6 | 0.153 | 24744 | 1.6 | 4.4 | 6 | 0.6 | 0.483 | 10448 | 1.29 | 0.69 | 0.6 | 1.36 | 0.321 | 14194 | 1.393 | 0.033 | 1.36 | 1.396 | 0.317 | 14328 | 1.396 | 4.4409e-16 | 1.396
[33 empty] | 7 | 0.141 | 26307 | 1.625 | 5.375 | 7 | 0.7 | 0.447 | 11073 | 1.309 | 0.609 | 0.7 | 1.37 | 0.32 | 14227 | 1.394 | 0.024 | 1.37 | 1.397 | 0.317 | 14328 | 1.396 | 0.001 | 1.397
| 荷重作用方向に直行の基礎の換算載荷幅BH | [31 empty] | 8 | 0.132 | 27641 | 1.645 | 6.355 | 8 | 0.8 | 0.418 | 11644 | 1.326 | 0.526 | 0.8 | 1.38 | 0.319 | 14261 | 1.394 | 0.014 | 1.38 | 1.398 | 0.316 | 14362 | 1.397 | 0.001 | 1.398
|  | BH |  | ＝ |  |  | φe |  |  | ＝ |  |  | 0.14 |  |  | ＝ | 0.317 |  |  | (m) | [5 empty] | ﾏﾆｭｱﾙp.52 （6.2.23） | [6 empty] | 9 | 0.125 | 28794 | 1.662 | 7.338 | 9 | 0.9 | 0.394 | 12172 | 1.34 | 0.44 | 0.9 | 1.39 | 0.317 | 14328 | 1.396 | 0.006 | 1.39 | 1.399 | 0.316 | 14362 | 1.397 | 0.002 | 1.399
[7 empty] | β0 | [5 empty] | 1.396 | [19 empty] | 10 | 0.118 | 30066 | 1.68 | 8.32 | 10 | 1 | 0.374 | 12657 | 1.353 | 0.353 | 1 | 1.4 | 0.316 | 14362 | 1.397 | 0.003 | 1.4 | 1.4 | 0.316 | 14362 | 1.397 | 0.003 | 1.4
|  | ここで、丸太杭平均末口φe | [7 empty] | ＝ | 0.14 |  |  | (m) | [18 empty] | 11 | 0.113 | 31058 | 1.694 | 9.306 | 11 | 1.1 | 0.357 | 13107 | 1.365 | 0.265 | 1.1 | 1.41 | 0.315 | 14396 | 1.398 | 0.012 | 1.41 | 1.401 | 0.316 | 14362 | 1.397 | 0.004 | 1.401
[33 empty] | 12 | 0.108 | 32131 | 1.708 | 10.292 | 12 | 1.2 | 0.342 | 13535 | 1.376 | 0.176 | 1.2 | 1.42 | 0.314 | 14431 | 1.399 | 0.021 | 1.42 | 1.402 | 0.316 | 14362 | 1.397 | 0.005 | 1.402
| 横方向地盤反力係数KH | [31 empty] | 13 | 0.104 | 33053 | 1.721 | 11.279 | 13 | 1.3 | 0.328 | 13966 | 1.387 | 0.087 | 1.3 | 1.43 | 0.313 | 14465 | 1.399 | 0.031 | 1.43 | 1.403 | 0.316 | 14362 | 1.397 | 0.006 | 1.403
|  | KH |  | ＝ | KH0 |  |  | ・ | （ | BH |  |  | ） | -3/4 | [11 empty] | ﾏﾆｭｱﾙp.51 （6.2.21） | [6 empty] | 14 | 0.1 | 34040 | 1.733 | 12.267 | 14 | 1.4 | 0.316 | 14362 | 1.397 | 0.003 | 1.4 | 1.44 | 0.312 | 14500 | 1.4 | 0.04 | 1.44 | 1.404 | 0.316 | 14362 | 1.397 | 0.007 | 1.404
[10 empty] | 0.3 | [22 empty] | 15 | 0.097 | 34826 | 1.743 | 13.257 | 15 | 1.5 | 0.306 | 14713 | 1.405 | 0.095 | 1.5 | 1.45 | 0.311 | 14535 | 1.401 | 0.049 | 1.45 | 1.405 | 0.316 | 14362 | 1.397 | 0.008 | 1.405
|  |  |  | ＝ | 14933 |  |  | ・ | （ | 0.317 |  |  | ） | -3/4 |  | ＝ | 14328 |  |  | (kN/m3) | [12 empty] | 16 | 0.094 | 35657 | 1.754 | 14.246 | 16 | 1.6 | 0.296 | 15084 | 1.414 | 0.186 | 1.6 | 1.46 | 0.31 | 14570 | 1.402 | 0.058 | 1.46 | 1.406 | 0.316 | 14362 | 1.397 | 0.009 | 1.406
[10 empty] | 0.3 | [22 empty] | 17 | 0.091 | 36535 | 1.764 | 15.236 | 17 | 1.7 | 0.287 | 15437 | 1.422 | 0.278 | 1.7 | 1.47 | 0.309 | 14606 | 1.403 | 0.067 | 1.47 | 1.407 | 0.315 | 14396 | 1.398 | 0.009 | 1.407
[33 empty] | 18 | 0.088 | 37465 | 1.775 | 16.225 | 18 | 1.8 | 0.279 | 15768 | 1.43 | 0.37 | 1.8 | 1.48 | 0.308 | 14641 | 1.404 | 0.076 | 1.48 | 1.408 | 0.315 | 14396 | 1.398 | 0.01 | 1.408
| 丸太杭の断面2次モーメントI | [31 empty] | 19 | 0.086 | 38117 | 1.783 | 17.217 | 19 | 1.9 | 0.271 | 16116 | 1.438 | 0.462 | 1.9 | 1.49 | 0.307 | 14677 | 1.405 | 0.085 | 1.49 | 1.409 | 0.315 | 14396 | 1.398 | 0.011 | 1.409
|  | I |  | ＝ | π |  |  | ・φe4 |  |  | ＝ | π |  | × | 0.14 |  |  | 4 | ＝ | 1.8857e-05 |  |  |  | (m4) |  | ﾏﾆｭｱﾙp.52 （6.2.24） | [6 empty] | 20 | 0.084 | 38795 | 1.791 | 18.209 | 20 | 2 | 0.265 | 16389 | 1.444 | 0.556 | 2 | 1.5 | 0.306 | 14713 | 1.405 | 0.095 | 1.5 | 1.41 | 0.315 | 14396 | 1.398 | 0.012 | 1.41
[5 empty] | 64 | [8 empty] | 64 | [22 empty] | 0.353 | 1 |  |  |  |  | 0.003 | 1.4 |  |  |  |  | 0.003 | 1.4 |  |  |  |  | 4.4409e-16 | 1.396
丸太杭の特性値β0
|  | β0 |  | ＝ | 4 |  | KH・φe | [18 empty] | ﾏﾆｭｱﾙp.51 （6.2.20）
4・E・I
|  |  |  | ＝ | 4 |  | 14328 |  |  |  |  | × | 0.14 |  |  |  |  | ＝ | 1.396 |  |  | (m-1) |  |  | 仮定値と一致 ⇒ ok
[7 empty] | 4 | × | 7000000 |  |  |  | × | 1.8857e-05
ここで、
|  |  | 丸太杭の弾性係数E＝ | [6 empty] | 7000000 |  |  |  | (kN/m2)
よって、丸太杭本体に生じる地中部最大モーメント Mmax
|  | Mmax |  | ＝ | -0.3224・ |  |  | Hpi |  |  | ＝ | -0.3224 |  |  | × | 0 |  |  | ＝ | 0 |  |  | (kN・m)
[8 empty] | β0 | [7 empty] | 1.396
丸太杭の曲げ応力度（1列目）
|  | σb |  | ＝ | Vpi・103 |  |  | ± | Mmax・106 | [14 empty] | ﾏﾆｭｱﾙp.51 （6.2.19）
[5 empty] | A |  |  |  | Z
|  | 丸太杭1本が分担する 鉛直荷重 | [6 empty] | Vpi・103 |  |  | ＝ | 6160 |  |  | (N)
|  | 丸太杭1本当りの断面積 | [6 empty] | A |  |  | ＝ | 15400 |  |  | (mm2)
|  | 丸太杭本体に生じる 地中部最大モーメント | [6 empty] | Mmax・106 |  |  | ＝ | 0 |  |  |  | (N・mm)
|  | 丸太杭の断面係数 | [6 empty] | Z |  |  | ＝ | π・φe3/32 |  |  |  | ＝ | π | × | 140 |  | 3 | ／ | 32 |  | ＝ | 269000 |  |  | (mm3)
|  | σb |  | ＝ | Vpi・103 |  |  | ± | Mmax・106 |  |  | ＝ | 6160 |  |  | ± | 0
[5 empty] | A |  |  |  | Z |  |  |  | 15400 |  |  |  | 269000
[12 empty] | ＝ | 0.4 |  |  | ± | 0
[12 empty] | ＝ | ｛ | 0.4 |  |  | ｝ | (N/mm2) |  |  | （曲げ圧縮応力度）
[14 empty] | 0.4 | [6 empty] | （曲げ圧縮応力度）
丸太杭の曲げ応力度（2列目）
|  | σb |  | ＝ | Vpi・103 |  |  | ± | Mmax・106 | [14 empty] | ﾏﾆｭｱﾙp.51 （6.2.19）
[5 empty] | A |  |  |  | Z
|  | 丸太杭1本が分担する 鉛直荷重 | [6 empty] | Vpi・103 |  |  | ＝ | 2540 |  |  | (N)
|  | 丸太杭1本当りの断面積 | [6 empty] | A |  |  | ＝ | 15400 |  |  | (mm2)
|  | 丸太杭本体に生じる 地中部最大モーメント | [6 empty] | Mmax・106 |  |  | ＝ | 0 |  |  |  | (N・mm)
|  | 丸太杭の断面係数 | [6 empty] | Z |  |  | ＝ | π・φe3/32 |  |  |  | ＝ | π | × | 140 |  | 3 | ／ | 32 |  | ＝ | 269000 |  |  | (mm3)
|  | σb |  | ＝ | Vpi・103 |  |  | ± | Mmax・106 |  |  | ＝ | 2540 |  |  | ± | 0
[5 empty] | A |  |  |  | Z |  |  |  | 15400 |  |  |  | 269000
[12 empty] | ＝ | 0.16 |  |  | ± | 0
[12 empty] | ＝ | ｛ | 0.16 |  |  | ｝ | (N/mm2) |  |  | （曲げ圧縮応力度）
[14 empty] | 0.16 | [6 empty] | （曲げ圧縮応力度）
9.2 荷重ケース②の場合
丸太杭頭部に作用する水平荷重 Hp
|  | Hp |  | ＝ | ΣH－RHba |  |  |  | ＝ | 6.51 |  |  | － | 7.65 |  |  | ＝ | 0 |  |  | (kN) | [5 empty] | ﾏﾆｭｱﾙp.51 （6.2.16）
一本の丸太杭頭部に作用する水平荷重 Hpi
|  | Hpi |  | ＝ | Hp |  |  | ＝ | 0 |  |  | ＝ | 0 |  |  | (kN) | [10 empty] | ﾏﾆｭｱﾙp.51 （6.2.17）
[5 empty] | np |  |  |  | 3
丸太杭本体に生じる地中部最大モーメント Mmax
|  | Mmax |  | ＝ | -0.3224・ |  |  | Hpi |  |  | ＝ | -0.3224 |  |  | × | 0 |  |  | ＝ | 0 |  |  | (kN・m) |  |  |  | ﾏﾆｭｱﾙp.51 （6.2.18）
[8 empty] | β0 | [7 empty] | 1.396
丸太杭の曲げ応力度（1列目）
|  | σb |  | ＝ | Vpi・103 |  |  | ± | Mmax・106 | [17 empty] | ﾏﾆｭｱﾙp.51 （6.2.19）
[5 empty] | A |  |  |  | Z
|  | 丸太杭1本が分担する 鉛直荷重 | [6 empty] | Vpi |  |  | ＝ | 5880 |  |  | (N)
|  | 丸太杭1本当りの断面積 | [6 empty] | A |  |  | ＝ | 15400 |  |  | (mm2)
|  | 丸太杭本体に生じる 地中部最大モーメント | [6 empty] | Mmax |  |  | ＝ | 0 |  |  |  | (N・mm)
|  | 丸太杭の断面係数 | [6 empty] | Z |  |  | ＝ | π・φe3/32 |  |  |  | ＝ | π | × | 140 |  | 3 | ／ | 32 |  | ＝ | 269000 |  |  | (mm3)
|  | σb |  | ＝ | Vpi・103 |  |  | ± | Mmax・106 |  |  | ＝ | 5880 |  |  | ± | 0
[5 empty] | A |  |  |  | Z |  |  |  | 15400 |  |  |  | 269000
[12 empty] | ＝ | 0.38 |  |  | ± | 0
[12 empty] | ＝ | ｛ | 0.38 |  |  | ｝ | (N/mm2) |  |  | （曲げ圧縮応力度）
[14 empty] | 0.38 | [6 empty] | （曲げ圧縮応力度）
| 丸太杭の曲げ応力度（2列目） | [25 empty] | ﾏﾆｭｱﾙp.51 （6.2.19）
|  | σb |  | ＝ | Vpi・103 |  |  | ± | Mmax・106
[5 empty] | A |  |  |  | Z
|  | 丸太杭1本が分担する 鉛直荷重 | [6 empty] | Vpi |  |  | ＝ | 1000 |  |  | (N)
|  | 丸太杭1本当りの断面積 | [6 empty] | A |  |  | ＝ | 15400 |  |  | (mm2)
|  | 丸太杭本体に生じる 地中部最大モーメント | [6 empty] | Mmax |  |  | ＝ | 0 |  |  |  | (N・mm)
|  | 丸太杭の断面係数 | [6 empty] | Z |  |  | ＝ | π・φe3/32 |  |  |  | ＝ | π | × | 140 |  | 3 | ／ | 32 |  | ＝ | 269000 |  |  | (mm3)
|  | σb |  | ＝ | Vpi・103 |  |  | ± | Mmax・106 |  |  | ＝ | 1000 |  |  | ± | 0
[5 empty] | A |  |  |  | Z |  |  |  | 15400 |  |  |  | 269000
[12 empty] | ＝ | 0.06 |  |  | ± | 0
[12 empty] | ＝ | ｛ | 0.06 |  |  | ｝ | (N/mm2) |  |  | （曲げ圧縮応力度）
[14 empty] | 0.06 | [6 empty] | （曲げ圧縮応力度）
10. 丸太杭－底盤系基礎の水平支持力の照査
10.1 荷重ケース①の場合
丸太杭の許容曲げ応力度σcaおよびσbaについて照査する
|  | σb |  | ＝ | Vpi・103 |  |  | ± | Mmax・106 |  |  | ≦｛ |  | σca |  | ｝ | [10 empty] | ﾏﾆｭｱﾙp.51 （6.2.19）
[5 empty] | A |  |  |  | Z |  |  |  |  | σba
丸太杭の曲げ応力度（1列目）
|  | ¦σb¦ |  | ＝ | ｛ | 0.4 |  |  | ｝ | (N/mm2) |  |  | （曲げ圧縮応力度） | [5 empty] | ≦ | σca |  | ＝ | 4.5 |  |  | (kN) |  | ・・・ |  | OK |  | OK
[6 empty] | 0.4 | [6 empty] | （曲げ圧縮応力度） | [5 empty] | ≦ | σca |  |  | 4.5 | [8 empty] | OK
丸太杭の曲げ応力度（2列目）
|  | ¦σb¦ |  | ＝ | ｛ | 0.16 |  |  | ｝ | (N/mm2) |  |  | （曲げ圧縮応力度） | [5 empty] | ≦ | σca |  | ＝ | 4.5 |  |  | (kN) |  | ・・・ |  | OK |  | OK
[6 empty] | 0.16 | [6 empty] | （曲げ圧縮応力度） | [5 empty] | ≦ | σca |  |  | 4.5 | [8 empty] | OK
10.2 荷重ケース②の場合
丸太杭の曲げ応力度（1列目）
|  | ¦σb¦ |  | ＝ | ｛ | 0.38 |  |  | ｝ | (N/mm2) |  |  | （曲げ圧縮応力度） | [5 empty] | ≦ | σca |  | ＝ | 4.5 |  |  | (kN) |  | ・・・ |  | OK |  | OK
[6 empty] | 0.38 | [6 empty] | （曲げ圧縮応力度） | [5 empty] | ≦ | σca |  |  | 4.5 | [8 empty] | OK
丸太杭の曲げ応力度（2列目）
|  | ¦σb¦ |  | ＝ | ｛ | 0.06 |  |  | ｝ | (N/mm2) |  |  | （曲げ圧縮応力度） | [5 empty] | ≦ | σca |  | ＝ | 4.5 |  |  | (kN) |  | ・・・ |  | OK |  | OK
[6 empty] | 0.06 | [6 empty] | （曲げ圧縮応力度） | [5 empty] | ≦ | σca |  |  | 4.5 | [8 empty] | OK
11. 施工時の照査
11.1 丸太杭1本の施工時許容鉛直周面支持力の算定
丸太杭1本の施工時許容鉛直周面支持力 Rvpai’
|  | Rvpai' |  | ＝ | RVpui |  |  |  | （FS'＝1.2） | [13 empty] | ﾏﾆｭｱﾙp.53 （6.2.27）
FS'
|  |  |  | ＝ | 12.54
1.2
|  |  |  | ＝ | 10.45 |  |  | (kN)
11.2 施工時作用荷重の算定
擁壁設置時における丸太杭に作用する鉛直荷重Vp'
|  | Vp' |  | ＝ | V' |  | ＝ | （ | Wd1 |  |  | ＋ | Wd3 |  |  | ） | [6 empty] | ﾏﾆｭｱﾙp.53 （6.2.25）
[7 empty] | ＝ | （ | 4.58 |  |  | ＋ | 7.96 |  |  | ）
[7 empty] | ＝ | 12.54 |  |  | (kN)
擁壁設置時における前面丸太杭1本に作用する鉛直荷重Vpi'
|  | Vpi' |  | ＝ | Vp' | [17 empty] | ﾏﾆｭｱﾙp.53 （6.2.26）
2
|  |  |  | ＝ | 12.54
2
|  |  |  | ＝ | 6.27 |  |  | (kN)
11.3 施工時の照査
|  | RVpai' |  | ＝ | 10.45 |  |  | (kN) |  | ≧ | Vpi' |  | ＝ | 6.27 |  |  | (kN) |  | ・・・ |  | OK